## SKLADBY
VODNÍ NÁDRŽ RAKOUSKÝ PARK, MILOVICE |  |  |  | součinitel prostupu tepla
ul. Rakouská, pozemek parc.č. 1774/390, k.ú. Milovice nad Labem SKLADBY |  | tl. | λmax | výpočet U | požadovaná hodnota UN | doporučená hodnota UN
|  |  | W / m.K | W /m2K | W /m2K | W /m2K
FASÁDY - STĚNY (od exteriéru)
STN-1 | OBVODOVÉ ZDIVO TRAFOSTANICE
1 | Vnější nátěr – difuzně otevřený fasádní nátěr, barevnost červená a bílá dle stávajícího členění cihelného zdiva | 0
2 | Stávající cihelné zdivo | 450
3 | Lokální doplnění zdiva – plná pálená cihla, spárováno vápennocementovou maltou | 0
4 | Vnitřní povrchová úprava – difuzně otevřený nátěr bílé barvy | 0
| CELKEM | 450
STŘECHY
STR-1 | STŘECHA VĚŽE TRAFOSTANICE - REPLIKA STÁVAJÍCÍ KUPOLE
1 | Klempířská krytina – přírodní měď tl. 0,6 mm (falcovaný plech), provedení dle originálu, tvarováno na dřevěné bednění | 0.6
2 | hydroizolace - PE folie určená pod plechovou krytinu | 0
3 | Dřevěné bednění z hoblovaných smrkových prken kladených kolmo na krokve – šířka cca 120 mm | 25
4 | Dřevěná nosná konstrukce krovu – stávající ztužený krov z hranolů, montovaný na cihelnou klenbu | 100
5 | Stávající cihelná klenba | 0
| CELKEM (bez cihelné klenby) | 125.6
PODLAHY - 1.NP
PDL-1 | PŘÍZEMÍ TRAFOSTANICE - CEMENTOVÁ STĚRKA
1 | Betonová mazanina s karisítí (s povrchovou úpravou kletování) | 100
2 | Separační folie | 0
3 | Tepelná izolace XPS | 60
4 | Hydroizolační vrstva - modifikovaný asfaltový pás | 0
5 | Penetrace | 0
6 | Podkladní beton C16/20 | 100
7 | Vrstva ostrohranného stěrku fr. 16-32 mm, zhutnit motorovým pěchem | 150 |  | betonová
8 | Stávající pláň zhutněná motorovým pěchem | 0
| SOUČET | 410
PDL-2 | DNO NÁDRŽE
1 | ŽB bílá vana - monolitický beton s vodonepropustnou funkcí (tl. min 250 mm) + uzavírací nátěr | 250
2 | Stávající betonové panely - prefabrikované panely uložené na asfaltové izolaci | 120
3 | Asfaltový pás - původní vodotěsná izolace | 5
4 | Stávající železobetonová vana - původní konstrukce nádrže | 400
| SOUČET | 775
PDL3 | DŘEVĚNÁ PALUBA - STUPEŇ NAD HLADINOU
1 | Dřevěná paluba - prkna kladená do vějíře, skrytě kotvená, povrchově upravená | 25
2 | Roznášecí montážní rošt (dřevo / ocel) | 40
3 | Plastové terče s nastavitelnou výškou | min. 20
4 | ŽB bílá vana - monolitický beton s vodonepropustnou funkcí (tl. min 250 mm) + uzavírací nátěr | 250
5 | Stávající betonové panely - prefabrikované panely uložené na asfaltové izolaci | 120
6 | Asfaltový pás - původní vodotěsná izolace | 5
7 | Stávající železobetonová vana - původní konstrukce nádrže | 400
| SOUČET | 840
PDL-4 | POBYTOVÉ SCHODY - OBLOŽENÉ CIHELNÝMI PÁSKY
1 | Obklad z cihelných pásků (červené a bílé) kladených na vazbu, tedy se střídáním svislých spár v jednotlivých řadách, pro dosažení tradičního vzhledu cihlového zdiva. Pásky budou kladeny do vějíře (viz výkres spárořezu). Spárovací hmota vhodná do exteriéru: dle barevnosti pásků (červené pásky - červená spárovací hmota; bílé pásky - bílá spárovací hmota) | 14
2 | Flexibilní lepidlo, vhodné pro trvalý kontakt s vodou, vhodné do exteriéru | 5
3 | ŽB bílá vana - monolitický beton s vodonepropustnou funkcí (tl. min 250 mm) + uzavírací nátěr | 250
4 | Stávající betonové panely - prefabrikované panely uložené na asfaltové izolaci | 120
5 | Asfaltový pás - původní vodotěsná izolace | 5
6 | Stávající železobetonová vana - původní konstrukce nádrže | 400
| SOUČET | 794
TERÉN - ZPEVNĚNÉ PLOCHY
ZPL-1 | MLATOVÝ CHODNÍK
1 | Povrchová vrstva z přírodního mlatového materiálu – zhutněný kamenný prach frakce 0–8 mm v tloušťce cca 50 mm | 50
2 | Ložná vrstva z hrubšího štěrku frakce 0–32 mm v tloušťce 60 mm. Vrstva bude pečlivě srovnána a zhutněna, slouží ke stabilizaci a drenážní funkci. | 60
3 | Ložná vrstva z hrubšího štěrku frakce 32–64 mm v tloušťce 150 mm. Vrstva bude pečlivě srovnána a zhutněna, slouží ke stabilizaci a drenážní funkci. | 150
4 | Základové zhutněné podloží – upravený a hutněný terén s mírným sklonem směrem k nádrži, sloužící pro přirozený vsak srážkové vody. | 0
| CELKEM (bez podloží) | 260
ZPL-2 | PLOCHA POD LAVIČKAMI - ŽULOVÉ ODSEKY
1 | Žulové odseky (cca 100 × 200 × 300 mm, rozměr ověřit na místě dle stávajícího řešení v horní části parku) ukládané kladením do ložné vrstvy s minimálními spárami | 100
2 | Ložná vrstva z kameniva frakce 4–8 mm, tl. 30 mm – slouží k uložení a usazení žulových odseků do požadované roviny. | 30
3 | Ložná vrstva z hrubšího štěrku frakce 0–32 mm v tloušťce 60 mm. Vrstva bude pečlivě srovnána a zhutněna, slouží ke stabilizaci a drenážní funkci. | 60
4 | Ložná vrstva z hrubšího štěrku frakce 32–64 mm v tloušťce 150 mm. Vrstva bude pečlivě srovnána a zhutněna, slouží ke stabilizaci a drenážní funkci. | 150
5 | Základové zhutněné podloží – upravený a hutněný terén s mírným sklonem směrem k nádrži, sloužící pro přirozený vsak srážkové vody. | 0
| CELKEM (bez podloží) | 340