## D1d
INVESTOR / CLIENT | [6 empty] | DODAVATEL / CONTRACTOR
Město Milovice
Náměstí 30. června 507
289 23 Milovice
| Tel : | [5 empty] | Tel:
| e-mail : | [5 empty] | e-mail:
HLAVNÍ PROJEKTANT / CHIEF ENGINEER | [6 empty] | PROJEKTANT ČÁSTI / DESIGNER OF PART
SATER - PROJEKT s.r.o.
Plynárenská 671
280 02 Kolín 2
| Tel: | +420 321 717 203 |  |  |  |  | Tel:
| e-mail : |  | info@sater-projekt.cz |  |  |  | email:
DOKUMENTACE PRO VYDÁNÍ STAVEBNÍHO POVOLENÍ V PODROBNOSTI DOKUMENTACE PRO PROVÁDĚNÍ STAVBY
4
3
2
1
0 | 08/2024 |  | PRVNÍ VÝTISK / 1st ISSUE |  |  | M. VESELÁ |  | M. VESELÁ |  | ING. DOBIÁŠ | ING. GRENAR | ING. DOBIÁŠ
Č. No | DATUM / DATE |  | POPIS / DESCRIPTION |  |  | NAVRHL / DESIGNED |  | ZPRACOVAL / EXECUTED |  | KONTROLOVAL / CHECKED | KONTROLA PO / CHECK OF F. SAF. | SCHVÁLIL / APPROVED
REVIZE / REVISION
STAVBA / |  |  |  | KULTURNÍ DŮM MILOVICE - STAVEBNÍ PRÁCE VYVOLANÉ DOPLNĚNÍM CHLAZENÍ ČÁSTI KD MILOVICE (TIC, KAVÁRNA A MUZEUM VOJENSTVÍ)
CONSTRUCTION
MÍSTO STAVBY / |  |  |  | Náměstí 30. června 507, Milovice
LOCATION
ČÁST PROJEKTU / |  |  |  | D - DOKUMENTACE OBJEKTŮ A TECHNICKÝCH A TECHNOLOGICKÝCH ZAŘÍZENÍ
PART OF PROJECT
DÍL PROJEKTU / |  |  |  | D.1 - DOKUMENTACE STAVEBNÍHO NEBO INŽENÝRSKÉHO OBJEKTU
SECTION OF PROJ.
OBJEKT / |  |  |  | SO 01 - KULTURNÍ DŮM MILOVICE - KAVÁRNA A MUZEUM VOJENSTVÍ
UNIT
PROFESE /
BRANCH
PROVOZNÍ SOUBOR / | [10 empty] | POČET A4 / Nr. OF A4 | 19
PROCESS UNIT
DOKUMENT / |  |  |  | VÝKAZ VÝMĚR SOUHRNNÝ | [6 empty] | STUPEŇ / LEVEL | DSP/DPS
DOCUMENT
MĚŘÍTKO / SCALE |  |  |  | ČÍSLO KOPIE / | ZAKÁZKOVÉ ČÍSLO / JOB No. |  |  |  | ČÍSLO DOKUMENTU / DOCUMENT NR |  |  |  | REVIZE /
|  |  |  | NR OF COPY | 246 02 - 24 |  |  |  | SO 01 - D1d |  |  |  | REVISION
[5 empty] | SPISOVÁ ZNAČKA | [7 empty] | 0
OR: C.21233 - MĚST. SOUD V PRAZE

## Rekapitulace
KULTURNÍ DŮM MILOVICE
STAVEBNÍ PRÁCE VYVOLANÉ DOPLNĚNÍM CHLAZENÍ ČÁSTI KD MILOVICE (TIC, KAVÁRNA A MUZEUM VOJENSTVÍ)
zakázkové číslo: 246 02 - 24
OBSAH
CELKOVÝ VÝKAZ VÝMĚR
| Popis | Cena bez DPH | DPH | Cena s DPH
D.1 | OBECNÉ POŽADAVKY | 0 | 0 | 0
D.1 | STAVEBNÍ OBJEKTY | 0 | 0 | 0
D.1.1 | ARCHITEKTONICKO STAVEBNÍ ŘEŠENÍ | 0 | 0 | 0
D.1.4.3 | VZDUCHOTECHNIKA | 0 | 0 | 0
D.1.4.5 | ZAŘÍZENÍ ELEKTROINSTALACE SILNOPROUDÉ | 0 | 0 | 0
CELKOVÉ NÁKLADY STAVBY
|  | Cena bez DPH | DPH | Cena s DPH
|  | 0 | 0 | 0

## Obecné
KULTURNÍ DŮM MILOVICE
STAVEBNÍ PRÁCE VYVOLANÉ DOPLNĚNÍM CHLAZENÍ ČÁSTI KD MILOVICE (TIC, KAVÁRNA A MUZEUM VOJENSTVÍ)
Poř. | Kód | Popis | MJ | Výměra | Jedn. cena | Cena | Jedn. cena | Cena
|  | Celkem |  |  |  | 0
|  | Všeobecné požadavky pro celou výstavbu |  |  |  | 0 |  | 652300
|  | 000: Nezařazeno |  |  |  | 0 |  | 652300
1 | 013254000 | Dokumentaci skutečného provedení stavby. Bude provedena a členěna v souladu s přílohou č. 3 k vyhlášce č. 499/2006 Sb. ve smyslu § 125 odst. 6 stavebního zákona. Dodavatel zajistí dokumentaci skutečné realizace jednotlivých profesí. Tyto předá jako výkresovou část ve formátu dwg, textovou část ve formátu doc. a kopie dokladové části ve formátu pdf, vše 1 x na CD a ve trojím vyhotovení v tištěné podobě. | soubor | 1 |  | 0 | 82000 | 82000
2 | 012004000 | Provozní vlivy | soubor | 1 |  | 0
3 | 012005000 | Mimostaveništní doprava | soubor | 1 |  | 0
4 | 012006000 | Kompletační činnost dodavatele | soubor | 1 |  | 0
5 | 030001000 | Zařízení staveniště | soubor | 1 |  | 0
6 | 012006000 | Dodavatel musí zohlednit, že veškeré bourací a jiné hlučné práce budou prováděny pouze o víkendech | soubor | 1 |  | 0
7 | 012007000 | Dodavatel musí zajistit, aby v průběhu stavebních prací nedošlo k poškození stávajícího zařízení. Ochranné a zabezpečovací konstrukce jsou v ceně dodávky. | soubor | 1 |  | 0 |  | 0
8 | 012008000 | Součástí této dokumentace jsou vlastní pomocné a zabezpečovací konstrukce při vlastní výstavbě t.z. zabezpečení volných okrajů proti pádu osob atp., včetně lešení okolo upravované části a ceny za pronájem lešení, zdvihacích plošin apod. | soubor | 1 |  | 0 |  | 0
9 | 012009000 | Dodavatel provede a zajistí na svůj účet veškeré potřebné pomocné a ochranné kce včetně lešení s ochrannou fólií. Stejně tak na svůj účet zajistí případné potřebné dočasné pronájmy pro účely této stavby. | soubor | 1 |  | 0 |  | 0
10 | 012010000 | V ceně dodávky musí být speciální konstrukce pro provizorní zakrytí otvorů ve střeše pro ostatní prostupy. Konstrukce musí zajistit, aby nedošlo při montáži k zatečení do objektu! | soubor | 1 |  | 0 |  | 0
11 | 012011000 | Stavební materiály nebudou používány pokud jejich hmotnostní aktivita Radonu je větší než 120 Bg/kg. | soubor | 1 |  | 0 |  | 0
12 | 012012000 | Veškerými bezpečnostními normami stanovené nápisy jsou součástí dodávky. | soubor | 1 |  | 0 |  | 0
13 | 012013000 | Součástí dodávky stavby bude veškerá stavební připravenost dle požadavků profesí. | soubor | 1 |  | 0 |  | 0
14 | 012014000 | Všechny použité materiály a výrobky budou 1. jakostní třídy, musí mít příslušné atesty, homologace - prohlášení o shodě a certifikáty pro použití v ČR dle platných předpisů. | soubor | 1 |  | 0 |  | 0
15 | 012015000 | Veškeré zařízení a dodávky budou dokompletovány, nainstalovány, přikotveny a propojeny tak, aby byly při předání plně funkční. | soubor | 1 |  | 0 |  | 0
16 | 012016000 | V případě vzniklých škod zaviněných dodavatelem na veřejném či soukromém majetku v souvislosti s pracemi dle tohoto popisu, uhradí tyto škody plně dodavatel. | soubor | 1 |  | 0 |  | 0
17 | 012017000 | V ceně dodávky musí být zahrnuty ceny za spotřebované energie, plyn a vodu atd. v době výstavby a pro potřeby výstavby a komplexního vyzkoušení. | soubor | 1 |  | 0 |  | 0
18 | 012018000 | Součástí každé dodávky je i funkční odzkoušení jednotlivých částí zařízení a zařízení jako celku individuální zkoušky v rámci jednotlivých profesí samostatně. | soubor | 1 |  | 0 |  | 0
19 | 012019000 | Součástí dodávky, která to vyžaduje, jsou i náklady na zaškolení obsluhy a údržby. | soubor | 1 |  | 0 |  | 0
20 | 012020000 | Součástí každé dodávky je i příslušná dokumentace (atesty, technické parametry, návody k obsluze, prohlášení o shodě, prohlášení o odborné montáži včetně doložení oprávnění k jejímu provádění). | soubor | 1 |  | 0 |  | 0
21 | 012021000 | Součástí dodávky zařízení a systémů, které to vyžadují a veškeré systémy vytápění, chlazení, vzduchotechniky, MaR a silové i sdělovací elektro je i zaškolení obsluhy a údržby a dále pak průběžné školení obsluhy investora a náběhu zařízení a účast dodavatele jako dohledu nad provozováním zástupci investora. | soubor | 1 |  | 0 |  | 0
22 | 012022000 | Všechny rozvody médií budou barevně označeny dle platných předpisů - opatřeny příslušnými plastovými štítky s fóliovým popisem. | soubor | 1 |  | 0 |  | 0
23 | 012023000 | Součástí prací generálního dodavatele zhotovitele bude shromažďování, třídění a likvidace odpadů vzniklých při provádění prací. | soubor | 1 |  | 0 |  | 0
24 | 012024000 | Při stanovení ceny dle výkazu výměr je potřeba započítat všechny předpokládané doplňkové související, prvky a činnosti s touto položkou související tak, aby cena byla kompletní a prvek funkční. | soubor | 1 |  | 0 |  | 0
25 | 012025000 | Veškeré nápisy a označení, předepsané bezpečnostními či provozními normami jsou součástí dodávky jednotlivých profesí. | soubor | 1 |  | 0 |  | 0
26 | 012026000 | Zhotovitel je povinen výrobky před jejich zabudováním do stavby předložit k odsouhlasení - (předložit vzorky) ke schválení zástupci TDI a AD před vlastním použitím. | soubor | 1 |  | 0 |  | 0

## D11
KULTURNÍ DŮM MILOVICE
STAVEBNÍ PRÁCE VYVOLANÉ DOPLNĚNÍM CHLAZENÍ ČÁSTI KD MILOVICE (TIC, KAVÁRNA A MUZEUM VOJENSTVÍ)
|  | Poř. | Typ | Kód | Popis | MJ | Výměra | Jedn. Cena | Cena | Jedn. hmotn. | Hmotnost | Jedn. suť | Suť | Sazba DPH | DPH | Cena s DPH
S | 1 |  | Stavba |  | Celkem |  |  |  | 0 |  | 0.70336 |  | 0.44607 |  | 0 | 0
S/SO 01 | 2 |  | Objekt |  | D.1.1: Architektonicko stavební řešení |  |  |  | 0 |  | 0.70336 |  | 0.44607 |  | 0 | 0
S/SO 01/003 | 3 |  | Oddíl |  | 003: Svislé a kompletní konstrukce |  |  |  | 0 |  | 0.012479 |  | 0 |  | 0 | 0
|  | 1 | SP | 317941121 | Osazování ocelových válcovaných nosníků na zdivu I, IE, U, UE nebo L do č. 12 nebo výšky do 120 mm | t | 0.01224 |  | 0 | 0.01954 | 0.00023917 |  | 0 | 21 | 0 | 0
|  |  |  | Výkaz výměr: | ocelový profil L 50x50x4 mm - 3,06kg/m |  | 0
[5 empty] | 2*0,55*3,06*0,001; m.č. 1.21 |  | 0.003366
[5 empty] | 2*0,75*3,06*0,001; m.č. 1.16 |  | 0.00459
[5 empty] | 2*0,7*3,06*0,001; m.č. 1.16 |  | 0.004284
|  | 2 | H | 13011064 | úhelník ocelový rovnostranný jakost S235JR (11 375) 50x50x4mm | t | 0.01224 |  | 0 | 1 | 0.01224 |  | 0 | 21 | 0 | 0
S/SO 01/006 | 3 |  | Oddíl |  | 006: Úpravy povrchů, podlahy a osazovaní výplní |  |  |  | 0 |  | 0.25293 |  | 0 |  | 0 | 0
|  | 1 | SP | 612325121 | Vápenocementová štuková omítka rýh ve stěnách š do 150 mm | m2 | 0.4 |  | 0 | 0.04383 | 0.017532 |  | 0 | 21 | 0 | 0
|  |  |  | Výkaz výměr: | po osazení ocelových L profilů |  | 0
[5 empty] | 2*0,55*0,1; m.č. 1.21 |  | 0.11
[5 empty] | 2*0,75*0,1; m.č. 1.16 |  | 0.15
[5 empty] | 2*0,7*0,1; m.č. 1.16 |  | 0.14
|  | 2 | SP | 612325222 | Vápenocementová štuková omítka malých ploch přes 0,09 do 0,25 m2 na stěnách | kus | 20 |  | 0 | 0.0107 | 0.214 |  | 0 | 21 | 0 | 0
|  |  |  | Výkaz výměr: | 1NP - prostupy stěnami |  | 0
[5 empty] | 7*2 |  | 14
[5 empty] | 2NP - prostupy stěnami |  | 0
[5 empty] | 3*2 |  | 6
|  | 3 | SP | 611325222 | Vápenocementová štuková omítka malých ploch přes 0,09 do 0,25 m2 na stropech | kus | 2 |  | 0 | 0.0107 | 0.0214 |  | 0 | 21 | 0 | 0
|  |  |  | Výkaz výměr: | 1.NP - prostupy stropem |  | 0
[5 empty] | 2 |  | 2
S/SO 01/009 | 3 |  | Oddíl |  | 009: Ostatní konstrukce a práce, bourání |  |  |  | 0 |  | 0.030212 |  | 0.35774 |  | 0 | 0
|  | 1 | SP | 971038231 | Vybourání otvorů ve zdivu z dutých tvárnic nebo příčkovek pl do 0,0225 m2 tl do 150 mm | kus | 6 |  | 0 |  | 0 | 0.004 | 0.024 | 21 | 0 | 0
|  |  |  | Výkaz výměr: | 1.NP |  | 0
[5 empty] | 1; otvor VZT 100x100mm m.č. 1.18 |  | 1
[5 empty] | 1; otvor ZTI 100x150mm m.č. 1.18 |  | 1
[5 empty] | 1; otvor VZT 100x100mm m.č. 1.16 |  | 1
[5 empty] | 2.NP |  | 0
[5 empty] | 1; otvor ZTI 100x100mm m.č. 2.05 |  | 1
[5 empty] | 1; otvorr ZTI 150x100 mm m.č. 2.07 |  | 1
[5 empty] | 1; otvor ZTI 100x100 mm m.č. 2.09 |  | 1
|  | 2 | SP | 971038331 | Vybourání otvorů ve zdivu z dutých tvárnic nebo příčkovek pl do 0,09 m2 tl do 150 mm | kus | 1 |  | 0 |  | 0 | 0.016 | 0.016 | 21 | 0 | 0
|  |  |  | Výkaz výměr: | 1.NP |  | 0
[5 empty] | 1; otvor ZTI 250x100mm m.č. 1.21 |  | 1
|  | 3 | SP | 971038431 | Vybourání otvorů ve zdivu z dutých tvárnic nebo příčkovek pl do 0,25 m2 tl do 150 mm | kus | 1 |  | 0 |  | 0 | 0.043 | 0.043 | 21 | 0 | 0
|  |  |  | Výkaz výměr: | 1.NP |  | 0
[5 empty] | 1; otvor VZT 450x300mm m.č. 1.16 |  | 1
|  | 4 | SP | 971035251 | Vybourání otvorů ve zdivu cihelném pl do 0,0225 m2 na MC tl do 450 mm | kus | 1 |  | 0 |  | 0 | 0.012 | 0.012 | 21 | 0 | 0
|  |  |  | Výkaz výměr: | 1.NP |  | 0
[5 empty] | 1; otvor VZT 150x150mm m.č. 1.16 |  | 1
|  | 5 | SP | 971035451 | Vybourání otvorů ve zdivu cihelném pl do 0,25 m2 na MC tl do 450 mm | kus | 1 |  | 0 |  | 0 | 0.231 | 0.231 | 21 | 0 | 0
|  |  |  | Výkaz výměr: | 1.NP |  | 0
[5 empty] | 1; otvor VZT 400x400mm m.č. 1.16 |  | 1
|  | 6 | SP | 974031132 | Vysekání rýh ve zdivu cihelném hl do 50 mm š do 70 mm | m | 4 |  | 0 |  | 0 | 0.006 | 0.024 | 21 | 0 | 0
|  |  |  | Výkaz výměr: | pro osazení ocelových L profilů |  | 0
[5 empty] | 2*0,55; m.č. 1.21 |  | 1.1
[5 empty] | 2*0,75; m.č. 1.16 |  | 1.5
[5 empty] | 2*0,7; m.č. 1.16 |  | 1.4
|  | 7 | SP | 977151213 | Jádrové vrty dovrchní diamantovými korunkami do stavebních materiálů D přes 40 do 50 mm | m | 1.8 |  | 0 | 0.00115 | 0.00207 | 0.0043 | 0.00774 | 21 | 0 | 0
|  |  |  | Výkaz výměr: | 1.NP |  | 0
[5 empty] | 3*0,3; pro VZT m.č. 1.16 |  | 0.9
[5 empty] | 1*0,3; pro ZTI m.č. 1.13 |  | 0.3
[5 empty] | 2.NP |  | 0
[5 empty] | 3*0,2; pro VZT m.č. 2.05 |  | 0.6
|  | 8 | SP | 009_podr_002 | D+M Plastové bezpečnostní a příkazové tabulky | soubor | 1 |  | 0 |  | 0 |  | 0 | 21 | 0 | 0
|  | 9 | SP | 949101111 | Lešení pomocné pro objekty pozemních staveb s lešeňovou podlahou v do 1,9 m zatížení do 150 kg/m2 | m2 | 57 |  | 0 | 0.00013 | 0.00741 |  | 0 | 21 | 0 | 0
|  |  |  | Výkaz výměr: | 57,0; dle podhledů |  | 57
|  | 10 | SP | 952901111 | Vyčištění budov bytové a občanské výstavby při výšce podlaží do 4 m | m2 | 518.29 |  | 0 | 4e-05 | 0.020732 |  | 0 | 21 | 0 | 0
|  |  |  | Výkaz výměr: | 2.NP |  | 0
[5 empty] | 235,07; m.č. 2.05 |  | 235.07
[5 empty] | 4,4; m.č. 2,07 |  | 4.4
[5 empty] | 3,52; m.č. 2.08 |  | 3.52
[5 empty] | 7,66; m.č. 2.09 |  | 7.66
[5 empty] | 2,54; m.č. 2.10 |  | 2.54
[5 empty] | 1NP |  | 0
[5 empty] | 19,22; m.č. 1.13 |  | 19.22
[5 empty] | 93,46; m.č. 1.15 |  | 93.46
[5 empty] | 55,23; m.č. 1.16 |  | 55.23
[5 empty] | 10,4; m.č. 1.17 |  | 10.4
[5 empty] | 23,21; m.č. 1.18 |  | 23.21
[5 empty] | 7,25; m.č. 1.19 |  | 7.25
[5 empty] | 11,47; m.č. 1.21 |  | 11.47
[5 empty] | 44,86; m.č. 1.37 |  | 44.86
S/SO 01/099 | 3 |  | Oddíl |  | 099: Přesun hmot a manipulace se sutí |  |  |  | 0 |  | 0 |  | 0 |  | 0 | 0
|  | 1 | SP | 997002611 | Nakládání suti a vybouraných hmot | t | 0.416 |  | 0 |  | 0 |  | 0 | 21 | 0 | 0
|  | 2 | SP | 997013212 | Vnitrostaveništní doprava suti a vybouraných hmot pro budovy v přes 6 do 9 m ručně | t | 0.416 |  | 0 |  | 0 |  | 0 | 21 | 0 | 0
|  | 3 | SP | 997013501 | Odvoz suti a vybouraných hmot na skládku nebo meziskládku do 1 km se složením | t | 0.416 |  | 0 |  | 0 |  | 0 | 21 | 0 | 0
|  | 4 | SP | 997013509 | Příplatek k odvozu suti a vybouraných hmot na skládku ZKD 1 km přes 1 km | t | 5.824 |  | 0 |  | 0 |  | 0 | 21 | 0 | 0
|  |  |  | Výkaz výměr: | 0,416*14; skládka do 15 km |  | 5.824
|  | 5 | SP | 997013863 | Poplatek za uložení stavebního odpadu na recyklační skládce (skládkovné) cihelného kód odpadu 17 01 02 | t | 0.358 |  | 0 |  | 0 |  | 0 | 21 | 0 | 0
|  | 6 | SP | 997013812 | Poplatek za uložení na skládce (skládkovné) stavebního odpadu na bázi sádry kód odpadu 17 08 02 | t | 0.039 |  | 0 |  | 0 |  | 0 | 21 | 0 | 0
|  | 7 | SP | 997013813 | Poplatek za uložení na skládce (skládkovné) stavebního odpadu z plastických hmot kód odpadu 17 02 03 | t | 0.007 |  | 0 |  | 0 |  | 0 | 21 | 0 | 0
|  | 8 | SP | 997013814 | Poplatek za uložení na skládce (skládkovné) stavebního odpadu izolací kód odpadu 17 06 04 | t | 0.012 |  | 0 |  | 0 |  | 0 | 21 | 0 | 0
|  | 9 | SP | 998018002 | Přesun hmot pro budovy ruční pro budovy v přes 6 do 12 m | t | 0.29562 |  | 0 |  | 0 |  | 0 | 21 | 0 | 0
S/SO 01/712 | 3 |  | Oddíl |  | 712: Povlakové krytiny |  |  |  | 0 |  | 0.057935 |  | 0.00836 |  | 0 | 0
|  | 1 | SP | 712363803 | Odstranění povlakové krytiny mechanicky kotvené do betonu, budova v do 18 m | m2 | 1 |  | 0 |  | 0 | 0.0036 | 0.0036 | 21 | 0 | 0
|  |  |  | Výkaz výměr: | rozkrytí pro provedení prostupů VZT |  | 0
[5 empty] | 1,0*1,0; fólie PVC-P |  | 1
|  | 2 | SP | 712331801 | Odstranění povlakové krytiny střech do 10° z pásů uložených na sucho AIP nebo NAIP | m2 | 1 |  | 0 |  | 0 | 0.00066 | 0.00066 | 21 | 0 | 0
|  |  |  | Výkaz výměr: | rozkrytí pro provedení prostupů VZT |  | 0
[5 empty] | 1,0*1,0; separační vrstva |  | 1
|  | 3 | SP | 712331811 | Odstranění povlakové krytiny střech do 10° z pásů uložených na sucho samolepící | m2 | 1 |  | 0 |  | 0 | 0.0041 | 0.0041 | 21 | 0 | 0
|  |  |  | Výkaz výměr: | rozkrytí pro provedení prostupů VZT |  | 0
[5 empty] | 1,0*1,0;pojistná hydroizolace |  | 1
|  | 4 | SP | 712331111 | Provedení povlakové krytiny střech do 10° podkladní vrstvy pásy na sucho samolepící | m2 | 2.25 |  | 0 |  | 0 |  | 0 | 21 | 0 | 0
|  |  |  | Výkaz výměr: | doplnění po provedení prostupů VZT - napojení + 0,5 m |  | 0
[5 empty] | 1,5*1,5 |  | 2.25
|  | 5 | H | 62866281 | pás asfaltový samolepicí modifikovaný SBS s vložkou ze skleněné tkaniny se spalitelnou fólií nebo jemnozrnným minerálním posypem nebo textilií na horním povrchu tl 3,0mm | m2 | 2.6224 |  | 0 | 0.004 | 0.01049 |  | 0 | 21 | 0 | 0
|  | 6 | SP | 712391172 | Provedení povlakové krytiny střech do 10° ochranné textilní vrstvy | m2 | 2.25 |  | 0 |  | 0 |  | 0 | 21 | 0 | 0
|  |  |  | Výkaz výměr: | doplnění po provedení prostupů VZT - napojení + 0,5 m |  | 0
[5 empty] | 1,5*1,5 |  | 2.25
|  | 7 | H | 28343122 | rohož separační ze skelných vláken 120g/m2 pod hydroizolační fólie | m2 | 2.5987 |  | 0 | 0.0001 | 0.00025988 |  | 0 | 21 | 0 | 0
|  | 8 | SP | 712363612 | Provedení povlak krytiny mechanicky kotvenou do trapézu TI tl přes 240 mm krajní pole, budova v do 18 m | m2 | 2.25 |  | 0 | 0.00036 | 0.00081 |  | 0 | 21 | 0 | 0
|  |  |  | Výkaz výměr: | doplnění po provedení prostupů VZT - napojení + 0,5 m |  | 0
[5 empty] | 1,5*1,5 |  | 2.25
|  | 9 | H | 28322012 | fólie hydroizolační střešní mPVC mechanicky kotvená šedá tl 1,5mm | m2 | 2.6224 |  | 0 | 0.0019 | 0.0049825 |  | 0 | 21 | 0 | 0
|  | 10 | SP | 712861703 | Provedení povlakové krytiny vytažením na konstrukce fólií přilepenou v plné ploše | m2 | 1.1781 |  | 0 | 0.00077 | 0.00090713 |  | 0 | 21 | 0 | 0
|  |  |  | Výkaz výměr: | izolace prostupů VZT - DN 50 |  | 0
[5 empty] | 2*pi*0,125*0,5*3 |  | 1.1781
|  | 11 | H | 28322058 | fólie hydroizolační střešní mPVC nevyztužená určená na detaily šedá tl 1,5mm | m2 | 1.4137 |  | 0 | 0.0019 | 0.0026861 |  | 0 | 21 | 0 | 0
|  | 12 | SP | 712363115 | Provedení povlakové krytiny střech do 10° zaizolování prostupů kruhového průřezu D do 300 mm | kus | 3 |  | 0 | 0.0075 | 0.0225 |  | 0 | 21 | 0 | 0
|  |  |  | Výkaz výměr: | 3; prostupy DN 50 potrubí VZT |  | 3
|  | 13 | H | 283420R1 | manžeta těsnící pro prostupy hydroizolací TPO uzavřená kruhová vnitřní průměr 40-70 | kus | 3 |  | 0 | 0.0001 | 0.0003 |  | 0 | 21 | 0 | 0
|  | 14 | SP | 71236R001 | Opracování stávajících prostupů na střeše velikosti 400x400 mm, kompletní provedení | kus | 2 |  | 0 | 0.0075 | 0.015 |  | 0 | 21 | 0 | 0
|  |  |  | Výkaz výměr: | 2; viz výkres střechy |  | 2
|  | 15 | SP | 998712122 | Přesun hmot tonážní pro krytiny povlakové ruční v objektech v přes 6 do 12 m | t | 0.057935 |  | 0 |  | 0 |  | 0 | 21 | 0 | 0
S/SO 01/713 | 3 |  | Oddíl |  | 713: Izolace tepelné |  |  |  | 0 |  | 0.012068 |  | 0.011 |  | 0 | 0
|  | 1 | SP | 713140861 | Odstranění tepelné izolace střech nadstřešní lepené z polystyrenu suchého tl do 100 mm | m2 | 2 |  | 0 |  | 0 | 0.0025 | 0.005 | 21 | 0 | 0
|  |  |  | Výkaz výměr: | rozkrytí pro provedení prostupů VZT |  | 0
[5 empty] | 1,0*1,0; první spádová vrstva |  | 1
[5 empty] | 1,0*1,0; druhá spádová vrstva |  | 1
|  | 2 | SP | 713140863 | Odstranění tepelné izolace střech nadstřešní lepené z polystyrenu suchého tl přes 100 do 200 mm | m2 | 1 |  | 0 |  | 0 | 0.006 | 0.006 | 21 | 0 | 0
|  |  |  | Výkaz výměr: | rozkrytí pro provedení prostupů VZT |  | 0
[5 empty] | 1,0*1,0; izolační vrstva |  | 1
|  | 3 | SP | 713141135 | Montáž izolace tepelné střech plochých lepené za studena bodově 1 vrstva rohoží, pásů, dílců, desek | m2 | 1 |  | 0 | 0.00058 | 0.00058 |  | 0 | 21 | 0 | 0
|  |  |  | Výkaz výměr: | rozkrytí pro provedení prostupů VZT |  | 0
[5 empty] | 1,0*1,0; izolační vrstva |  | 1
|  | 4 | H | 28372320 | deska EPS 100 pro konstrukce s běžným zatížením λ=0,037 tl 180mm | m2 | 1.05 |  | 0 | 0.0045 | 0.004725 |  | 0 | 21 | 0 | 0
|  | 5 | SP | 713141331 | Montáž izolace tepelné střech plochých lepené za studena zplna, spádová vrstva | m2 | 2 |  | 0 | 0.00116 | 0.00232 |  | 0 | 21 | 0 | 0
|  |  |  | Výkaz výměr: | rozkrytí pro provedení prostupů VZT |  | 0
[5 empty] | 1,0*1,0; první spádová vrstva |  | 1
[5 empty] | 1,0*1,0; druhá spádová vrstva |  | 1
|  | 6 | H | 28376141 | klín izolační spád do 5% EPS 100 | m3 | 0.2 |  | 0 | 0.02 | 0.004 |  | 0 | 21 | 0 | 0
|  |  |  | Výkaz výměr: | tl. cca 200 mm - první+druhá spádová vrstva |  | 0
[5 empty] | 1,0*1,0*0,2 |  | 0.2
|  | 7 | SP | 713411112 | Montáž izolace tepelné potrubí pásy nebo rohožemi bez úpravy staženými drátem 2x | m2 | 0.14137 |  | 0 | 0.0002 | 2.8274e-05 |  | 0 | 21 | 0 | 0
|  |  |  | Výkaz výměr: | izolace prostupů VZT - DN 50 |  | 0
[5 empty] | 2*pi*0,025*0,3*3 |  | 0.14137
|  | 8 | H | 63152099 | pás tepelně izolační univerzální λ=0,032-0,033 tl 100mm | m2 | 0.14805 |  | 0 | 0.0028 | 0.00041454 |  | 0 | 21 | 0 | 0
|  |  |  | Výkaz výměr: | 0,141; plocha |  | 0.141
[5 empty] | 0,141*0,05; prořez 5% |  | 0.00705
|  | 9 | SP | 998713122 | Přesun hmot tonážní pro izolace tepelné ruční v objektech v přes 6 do 12 m | t | 0.012068 |  | 0 |  | 0 |  | 0 | 21 | 0 | 0
S/SO 01/722 | 3 |  | Oddíl |  | 722: Vodovod |  |  |  | 0 |  | 0.092949 |  | 0 |  | 0 | 0
|  | 1 | SP | 72217400R | Potrubí vodovodní plastové PPR svar polyfúze PN 16 D 32x4,4 mm večtěn tvarovek | m | 64.9995 |  | 0 | 0.0013 | 0.084499 |  | 0 | 21 | 0 | 0
|  |  |  | Výkaz výměr: | 1.NP |  | 0
[5 empty] | 11,05 |  | 11.05
[5 empty] | 10,5 |  | 10.5
[5 empty] | 18,1 |  | 18.1
[5 empty] | 8,0 |  | 8
[5 empty] | 2.NP |  | 0
[5 empty] | 11,0 |  | 11
[5 empty] | 2,2 |  | 2.2
[5 empty] | 1,1 |  | 1.1
[5 empty] | = |  | 61.95
[5 empty] | 61,95*0,05; prořez 5% |  | 3.0975
[5 empty] | -0,048; zaokrouhlení |  | -0.048
|  | 2 | SP | 722181232 | Ochrana vodovodního potrubí přilepenými termoizolačními trubicemi z PE tl přes 9 do 13 mm DN přes 22 do 45 mm | m | 65 |  | 0 | 0.0001 | 0.0065 |  | 0 | 21 | 0 | 0
|  | 3 | SP | 722290246 | Zkouška těsnosti vodovodního potrubí plastového DN do 40 | m | 65 |  | 0 | 2e-05 | 0.0013 |  | 0 | 21 | 0 | 0
|  | 4 | SP | 722290234 | Proplach a dezinfekce vodovodního potrubí DN do 80 | m | 65 |  | 0 | 1e-05 | 0.00065 |  | 0 | 21 | 0 | 0
|  | 5 | SP | 998722122 | Přesun hmot tonážní pro vnitřní vodovod ruční v objektech v přes 6 do 12 m | t | 0.092949 |  | 0 |  | 0 |  | 0 | 21 | 0 | 0
S/SO 01/727 | 3 |  | Oddíl |  | 727: Protipožární ochrana |  |  |  | 0 |  | 0.0001 |  | 0 |  | 0 | 0
|  | 1 | SP | 727213205 | Trubní ucpávka plastového potrubí bez izolace D 50 mm stropem tl 150 mm požární odolnost EI 60 | kus | 3 |  | 0 | 3e-05 | 9e-05 |  | 0 | 21 | 0 | 0
|  |  |  | Výkaz výměr: | 3; stropem potrubí VZT |  | 3
|  | 2 | SP | 727213203 | Trubní ucpávka plastového potrubí bez izolace D 32 mm stropem tl 150 mm požární odolnost EI 60 | kus | 1 |  | 0 | 1e-05 | 1e-05 |  | 0 | 21 | 0 | 0
|  |  |  | Výkaz výměr: | 1; stropem potrubí ZTI |  | 1
S/SO 01/763 | 3 |  | Oddíl |  | 763: Konstrukce montované |  |  |  | 0 |  | 0.10303 |  | 0.06897 |  | 0 | 0
|  | 1 | SP | 763431871 | Demontáž vyjímatelných panelů minerálního podhledu připevněných na zavěšeném roštu - do suti (30%) | m2 | 17.1 |  | 0 |  | 0 | 0.00121 | 0.020691 | 21 | 0 | 0
|  |  |  | Výkaz výměr: | 2.NP - trasa ZTI, VZT |  | 0
[5 empty] | (1,8+27,6)*1,2*0,3 |  | 10.584
[5 empty] | (3,5+1,8+11,0+1,8)*1,2*0,3 |  | 6.516
|  | 2 | SP | 763431871 | Demontáž vyjímatelných panelů minerálního podhledu připevněných na zavěšeném roštu - uložit pro zpětné použití (70%) | m2 | 39.9 |  | 0 |  | 0 | 0.00121 | 0.048279 | 21 | 0 | 0
|  |  |  | Výkaz výměr: | 2.NP - trasa ZTI, VZT |  | 0
[5 empty] | (1,8+27,6)*1,2*0,7 |  | 24.696
[5 empty] | (3,5+1,8+11,0+1,8)*1,2*0,7 |  | 15.204
|  | 3 | SP | 763431701 | Montáž vyjímatelných panelů minerálního podhledu na zavěšený rošt | m2 | 57 |  | 0 |  | 0 |  | 0 | 21 | 0 | 0
|  |  |  | Výkaz výměr: | 2.NP - trasa ZTI |  | 0
[5 empty] | (1,8+27,6)*1,2 |  | 35.28
[5 empty] | (3,5+1,8+11,0+1,8)*1,2 |  | 21.72
|  | 4 | H | 59036523 | deska podhledová minerální polodrážka jemná hladká bílá 15x600x600mm | m2 | 17.28 |  | 0 | 0.004 | 0.06912 |  | 0 | 21 | 0 | 0
|  |  |  | Výkaz výměr: | 2.NP - trasa ZTI - (předpoklad 30% poškozených kazet) |  | 0
[5 empty] | (1,8+27,6)*1,2*0,3 |  | 10.584
[5 empty] | (3,5+1,8+11,0+1,8)*1,2*0,3 |  | 6.516
[5 empty] | 0,18; zaokrouhlení na kusy |  | 0.18
|  | 5 | SP | 763121411 | SDK stěna předsazená tl 62,5 mm profil CW+UW 50 deska 1xA 12,5 bez izolace EI 15 | m2 | 2.613 |  | 0 | 0.01182 | 0.030886 |  | 0 | 21 | 0 | 0
|  |  |  | Výkaz výměr: | 2.NP |  | 0
[5 empty] | (0,165+0,45+0,165)*3,35 |  | 2.613
|  | 6 | SP | 763121751 | Příplatek k SDK stěně předsazené za plochu do 6 m2 jednotlivě | m2 | 2.613 |  | 0 |  | 0 |  | 0 | 21 | 0 | 0
|  | 7 | SP | 763121714 | SDK stěna předsazená základní penetrační nátěr | m2 | 2.613 |  | 0 | 0.0001 | 0.0002613 |  | 0 | 21 | 0 | 0
|  | 8 | SP | 763121761 | Příplatek k SDK stěně předsazené za rovinnost kvality Q3 | m2 | 2.613 |  | 0 | 0.0007 | 0.0018291 |  | 0 | 21 | 0 | 0
|  | 9 | SP | 7631117R1 | SDK příčka (předsazená stěna) Al úhelník k ochraně rohů | m | 6.7 |  | 0 | 0.00014 | 0.000938 |  | 0 | 21 | 0 | 0
|  |  |  | Výkaz výměr: | 2.NP |  | 0
[5 empty] | 2*3,35 |  | 6.7
|  | 10 | SP | 998763332 | Přesun hmot tonážní pro konstrukce montované z desek ruční v objektech v přes 6 do 12 m | t | 0.10303 |  | 0 |  | 0 |  | 0 | 21 | 0 | 0
S/SO 01/784 | 3 |  | Oddíl |  | 784: Malby a tapety |  |  |  | 0 |  | 0.14165 |  | 0 |  | 0 | 0
|  | 1 | SP | 784181121 | Hloubková jednonásobná bezbarvá penetrace podkladu v místnostech v do 3,80 m | m2 | 283.298 |  | 0 | 0.0002 | 0.05666 |  | 0 | 21 | 0 | 0
|  |  |  | Výkaz výměr: | 1.NP |  | 0
[5 empty] | 6,82*3,4; m.č. 1.15 |  | 23.188
[5 empty] | 7,65*3,4; m.č. 1.16 |  | 26.01
[5 empty] | 4,43*3,4; m.č. 1.16 |  | 15.062
[5 empty] | (3,2+2,4)*3,4; m.č. 1.17 |  | 19.04
[5 empty] | 4,725*3,4; m.č. 1.18 |  | 16.065
[5 empty] | 2,425*3,4; m.č. 1.19 |  | 8.245
[5 empty] | 4,05*3,4; m.č. 1.37 |  | 13.77
[5 empty] | 3,975*3,4; m.č. 1.21 |  | 13.515
[5 empty] | 55,23; m.č. 1.16 strop |  | 55.23
[5 empty] | 19,22; m.č. 1.13 strop |  | 19.22
[5 empty] | 2.NP |  | 0
[5 empty] | (1,495+0,45+1,495)*3,3; m.č. 2.05 |  | 11.352
[5 empty] | (5,755+0,2)*3,3; m.č. 2.05 |  | 19.6515
[5 empty] | (5,265+7,75)*3,3; m.č. 2.07 |  | 42.9495
|  | 2 | SP | 784211111 | Dvojnásobné bílé malby ze směsí za mokra velmi dobře oděruvzdorných v místnostech v do 3,80 m | m2 | 283.298 |  | 0 | 0.0003 | 0.084989 |  | 0 | 21 | 0 | 0

## D143
KULTURNÍ DŮM MILOVICE
STAVEBNÍ PRÁCE VYVOLANÉ DOPLNĚNÍM CHLAZENÍ ČÁSTI KD MILOVICE (TIC, KAVÁRNA A MUZEUM VOJENSTVÍ)
|  | Poř. | Typ | Kód | Popis | MJ | Výměra | Jedn. Cena | Cena | Jedn. hmotn. | Hmotnost | Jedn. suť | Suť | Sazba DPH | DPH | Cena s DPH
S | 1 |  | Stavba |  | Celkem |  |  |  | 0 |  | 0.18313 |  | 0.004 |  | 0 | 0
S/SO 01 | 2 |  | Objekt |  | D.1.4.3: Vzduchotechnika |  |  |  | 0 |  | 0.18313 |  | 0.004 |  | 0 | 0
S/SO 01/003 | 3 |  | Oddíl |  | Zař.č.1 - Chlazení VRF administrativy a expozice vojenství |  |  |  | 0 |  | 0.01954 |  | 0 |  | 0 | 0
|  | 1 | SP | 1.1 | Venkovní invertorová chladící jednotka systému VRF; chladící/topný výkon 28,0kW/28,0kW; chladivo R410A. Technické parametry jsou popsány v dokumentu SO 01 - D143c - Tabulka zařízení. (referenční zařízení Toshiba MCY-MHP1006HS8-E) | ks | 1 |  | 0 | 0.01954 | 0.01954 |  | 0 | 21 | 0 | 0
|  | 2 |  | 1.2 | Vnitřní podstropní jednotka; chladící/topný výkon 5,6kW/6,3kW. Technické parametry jsou popsány v dokumentu SO 01 - D143c - Tabulka zařízení. (referenční zařízení Toshiba MMC-UP0181HP-E) | ks | 1 |  | 0
|  | 3 |  | 1.3 | Vnitřní podstropní jednotka; chladící/topný výkon 7,1kW/8,0kW. Technické parametry jsou popsány v dokumentu SO 01 - D143c - Tabulka zařízení. (referenční zařízení Toshiba MMC-UP0241HP-E) | ks | 2 |  | 0
|  | 4 |  | 1.4 | Vnitřní nástěnná jednotka; chladící/topný výkon 4,5kW/5,0kW. Technické parametry jsou popsány v dokumentu SO 01 - D143c - Tabulka zařízení. (referenční zařízení Toshiba MMK-UP0151HP-E) | ks | 1 |  | 0
|  | 5 |  | 1.5 | Kabelový ovladač (referenční zařízení Toshiba RBC AMS U52 E LCD) | ks | 4 |  | 0
|  | 6 |  | 1.6 | Rozbočovače (referenční zařízení Toshiba RBM-BY105E - 1ks + RBM-BY55E - 2ks) | kpl | 1 |  | 0
|  | 7 |  | 1.7 | Cu potrubí ø6,4mm včetně izolace | bm | 3 |  | 0
|  | 8 |  |  | Cu potrubí ø9,5mm včetně izolace | bm | 69 |  | 0
|  | 9 |  |  | Cu potrubí ø12,7mm včetně izolace | bm | 3 |  | 0
|  | 10 |  |  | Cu potrubí ø15,9mm včetně izolace | bm | 52 |  | 0
|  | 11 |  |  | Cu potrubí ø22,2mm včetně izolace | bm | 17 |  | 0
|  | 12 |  | 1.8 | Chladivo R410A | kg | 5.8 |  | 0
|  | 13 |  | 1.9 | Čerpadlo kondenzátu pro chladící jednotku o minimální výšce čerpání 30cm pro chladící výkon do 20kW včetně řízení | ks | 4 |  | 0
|  | 14 |  |  | MONTÁŽNÍ MATERIÁL
|  | 15 |  |  | Konstrukce pro venkovní jednotku | ks | 1 |  | 0
|  | 16 |  |  | Spojovací materiál | bm | 72 |  | 0
|  | 17 |  |  | Propojovací kabel | bm | 80 |  | 0
|  | 18 |  |  | Komunikační vedení CMFM - data | bm | 80 |  | 0
|  | 19 |  |  | Chránička PVC kopex 16-22 | bm | 45 |  | 0
|  | 20 |  |  | Úložný systém Zn rošt 170/60 | bm | 15 |  | 0
|  | 21 |  |  | Doplňková izolace | bm | 10 |  | 0
|  | 22 |  |  | OSTATNÍ
|  | 23 |  |  | Montáž venkovní klimatizační jednotky | ks | 1 |  | 0
|  | 24 |  |  | Montáž vnitřní klimatizační jednotky | ks | 4 |  | 0
|  | 25 |  |  | Montáž trasy rozvodů chladiva včetně montážního materiálu (příchytky, Ag pájka, izolační páska, závěsný materiál, atd.) | bm | 72 |  | 0
|  | 26 |  |  | Vakuování systému, tlaková zkouška, technické plyny | kpl | 1 |  | 0
|  | 27 |  |  | Stavební přípomoci | kpl | 1 |  | 0
|  | 28 |  |  | Elektro montážní práce - propojení systému | kpl | 1 |  | 0
|  | 29 |  |  | Synchronizace systému, SW, uživatelské nastavení | kpl | 1 |  | 0
|  | 30 |  |  | Uvedení do řádného provozu,zaškolení obsluhy,technická dokumentace | kpl | 1 |  | 0
S/SO 01/006 | 3 |  | Oddíl |  | Zařízení č.2 - Chlazení kavárny |  |  |  | 0 |  | 0.05453 |  | 0 |  | 0 | 0
|  | 1 | SP | 2.1 | Venkovní invertorová chladící jednotka systému RAV; chladící/topný výkon 14,0kW/16,0kW; chladivo R32. Technické parametry jsou popsány v dokumentu SO 01 - D143c - Tabulka zařízení. (referenční zařízení Toshiba RAV-GM1601AT8P-E) | ks | 1 |  | 0 | 0.04383 | 0.04383 |  | 0 | 21 | 0 | 0
|  | 2 | SP | 2.2 | Vnitřní podstropní invertorová jednotka. Technické parametry jsou popsány v dokumentu SO 01 - D143c - Tabulka zařízení. (referenční zařízení Toshiba RAV-HM1601CTP-E) | ks | 1 |  | 0 | 0.0107 | 0.0107 |  | 0 | 21 | 0 | 0
|  | 3 |  | 2.3 | Kabelový ovladač (referenční zařízení Toshiba RBC AMS U52 E LCD) | ks | 1 |  | 0
|  | 4 |  | 2.4 | Cu potrubí ø9,5mm včetně izolace | bm | 29 |  | 0
|  | 5 |  |  | Cu potrubí ø15,9mm včetně izolace | bm | 29 |  | 0
|  | 6 |  | 2.5 | Čerpadlo kondenzátu pro chladící jednotku o minimální výšce čerpání 30cm pro chladící výkon do 20kW včetně řízení | ks | 1 |  | 0
|  | 7 |  |  | MONTÁŽNÍ MATERIÁL
|  | 8 |  |  | Konstrukce pro venkovní jednotku | ks | 1 |  | 0
|  | 9 |  |  | Spojovací materiál | bm | 29 |  | 0
|  | 10 |  |  | Propojovací kabel | bm | 35 |  | 0
|  | 11 |  |  | Komunikační vedení CMFM - data | bm | 35 |  | 0
|  | 12 |  |  | Chránička PVC kopex 16-22 | bm | 20 |  | 0
|  | 13 |  |  | Doplňková izolace | bm | 2 |  | 0
|  | 14 |  |  | OSTATNÍ
|  | 15 |  |  | Montáž venkovní klimatizační jednotky | ks | 1 |  | 0
|  | 16 |  |  | Montáž vnitřní klimatizační jednotky | ks | 1 |  | 0
|  | 17 |  |  | Montáž trasy rozvodů chladiva včetně montážního materiálu (příchytky, Ag pájka, izolační páska, závěsný materiál, atd.) | bm | 29 |  | 0
|  | 18 |  |  | Vakuování systému, tlaková zkouška, technické plyny | kpl | 1 |  | 0
|  | 19 |  |  | Stavební přípomoci | kpl | 1 |  | 0
|  | 20 |  |  | Elektro montážní práce - propojení systému | kpl | 1 |  | 0
|  | 21 |  |  | Synchronizace systému, SW, uživatelské nastavení | kpl | 1 |  | 0
|  | 22 |  |  | Uvedení do řádného provozu,zaškolení obsluhy,technická dokumentace | kpl | 1 |  | 0
S/SO 01/006 | 3 |  | Oddíl |  | Zařízení č.4 - Větrání kavárny - úpravy stávající VZT jednotky - doplnění chlazení, změna ventilátoru a motoru |  |  |  | 0 |  | 0.05453 |  | 0 |  | 0 | 0
|  | 1 | SP |  | Venkovní invertorová chladící jednotka systému RAV; chladící/topný výkon 1,9-8,0kW/1,3-11,3kW; chladivo R32. Technické parametry jsou popsány v dokumentu SO 01 - D143c - Tabulka zařízení. (referenční zařízení Toshiba RAV-GP801ATP-E) | ks | 1 |  | 0 | 0.04383 | 0.04383 |  | 0 | 21 | 0 | 0
|  | 2 | SP |  | Přímý výparník + eliminátor kapek. Technické parametry jsou popsány v dokumentu SO 01 - D143c - Tabulka zařízení. (referenční zařízení SerakTech C3000 ISZ-RO) | ks | 1 |  | 0 | 0.0107 | 0.0107 |  | 0 | 21 | 0 | 0
|  | 3 |  |  | DX-Kit pro přímý výpar do VZT 0-10V (referenční zařízení Toshiba RBC 3HP DXC031 KIT pro VZT) | ks | 1 |  | 0
|  | 4 |  |  | Cu potrubí ø9,5mm včetně izolace | bm | 42 |  | 0
|  | 5 |  |  | Cu potrubí ø15,9mm včetně izolace | bm | 42 |  | 0
|  | 6 |  |  | Chladivo R32 | kg | 0.5 |  | 0
|  | 7 |  |  | Regulační klapka ø250 - ruční | ks | 1 |  | 0
|  | 8 |  |  | Regulační klapka ø140 - ruční | ks | 1 |  | 0
|  | 9 |  |  | Vířivý anemostat kruhový s pevnými lamelami s připojením k VZT potrubí ø160 (referenční zařízení Elektrodesign DRE-E-R 160) | ks | 1 |  | 0
|  | 10 |  |  | Komfortní dvouřadá přívodní vyústka s regulací VK2 200x100-R1 | ks | 1 |  | 0
|  | 11 |  |  | Kruhové potrubí SPIRO z pozink plechu: - ø250/100% tvarovek | bm | 1 |  | 0
|  | 12 |  |  | - ø140/20% tvarovek | bm | 6 |  | 0
|  | 13 |  |  | - ø125/20% tvarovek | bm | 3 |  | 0
|  | 14 |  |  | - ø100/20% tvarovek | bm | 8 |  | 0
|  | 15 |  |  | Čtyřhranné potrubí skupiny I z pozink plechu | m2 | 3 |  | 0
|  | 16 |  |  | Tepelná izolace vzduchotechnického potrubí z minerální vlny tl. 40mm s černým polepem | m2 | 4 |  | 0
|  | 17 |  |  | Čerpadlo kondenzátu pro chladící jednotku o minimální výšce čerpání 30cm pro chladící výkon do 20kW včetně řízení | ks | 1 |  | 0
|  | 18 |  |  | ÚPRAVY NA STÁVAJÍCÍ VZT JEDNOTCE č.4.001
|  | 19 |  |  | Ventilátor 1,3kW, GR31, 1x230V, navýšení výkonu VZT jednotky na 2800 m3/h a navýšení tlakové ztráty jednotky o cca 100Pa | ks | 2 |  | 0
|  | 20 |  |  | Přepona ventilátoru GR31 | ks | 2 |  | 0
|  | 21 |  |  | Demontáž stávajícího ventilátoru, demontáž přepony, instalace nové přepony, osazení ventilátoru | ks | 2 |  | 0
|  | 22 |  |  | Rozvaděč MaR, čidla a servopohony, kabeláž a zprovoznění na místě | kpl | 1 |  | 0
|  | 23 |  |  | MONTÁŽNÍ MATERIÁL
|  | 24 |  |  | Konstrukce pro venkovní jednotku | ks | 1 |  | 0
|  | 25 |  |  | Spojovací materiál | bm | 42 |  | 0
|  | 26 |  |  | Propojovací kabel | bm | 50 |  | 0
|  | 27 |  |  | Komunikační vedení CMFM - data | bm | 50 |  | 0
|  | 28 |  |  | Chránička PVC kopex 16-22 | bm | 30 |  | 0
|  | 29 |  |  | Doplňková izolace | bm | 2 |  | 0
|  | 30 |  |  | OSTATNÍ
|  | 31 |  |  | Montáž venkovní klimatizační jednotky | ks | 1 |  | 0
|  | 32 |  |  | Montáž DX-Kit | ks | 1 |  | 0
|  | 33 |  |  | Montáž trasy rozvodů chladiva včetně montážního materiálu (příchytky, Ag pájka, izolační páska, závěsný materiál, atd.) | bm | 42 |  | 0
|  | 34 |  |  | Vakuování systému, tlaková zkouška, technické plyny | kpl | 1 |  | 0
|  | 35 |  |  | Stavební přípomoci | kpl | 1 |  | 0
|  | 36 |  |  | Elektro montážní práce - propojení systému | kpl | 1 |  | 0
|  | 37 |  |  | Synchronizace systému, SW, uživatelské nastavení | kpl | 1 |  | 0
|  | 38 |  |  | Uvedení do řádného provozu,zaškolení obsluhy,technická dokumentace | kpl | 1 |  | 0
|  | 39 |  |  | Montáž VZT | kpl | 1 |  | 0
|  | 40 |  |  | Měření průtočných množství | kpl | 1 |  | 0
|  | 41 |  |  | Zkoušky a protokoly | kpl | 1 |  | 0
S/SO 01/006 | 3 |  | Oddíl |  | Zařízení č.5 - Větrání expozice vojenství - úpravy stávající VZT jednotky - doplnění chlazení |  |  |  | 0 |  | 0.05453 |  | 0 |  | 0 | 0
|  | 1 | SP |  | Venkovní invertorová chladící jednotka systému RAV; chladící/topný výkon 1,9-8,0kW/1,3-11,3kW; chladivo R32. Technické parametry jsou popsány v dokumentu SO 01 - D143c - Tabulka zařízení. (referenční zařízení Toshiba RAV-GP801ATP-E) | ks | 1 |  | 0 | 0.04383 | 0.04383 |  | 0 | 21 | 0 | 0
|  | 2 | SP |  | Přímý výparník + eliminátor kapek. Technické parametry jsou popsány v dokumentu SO 01 - D143c - Tabulka zařízení. (referenční zařízení SerakTech C3000 ESL-RO) | ks | 1 |  | 0 | 0.0107 | 0.0107 |  | 0 | 21 | 0 | 0
|  | 3 |  |  | DX-Kit pro přímý výpar do VZT 0-10V (referenční zařízení Toshiba RBC 3HP DXC031 KIT pro VZT) | ks | 1 |  | 0
|  | 4 |  |  | Cu potrubí ø9,5mm včetně izolace | bm | 20 |  | 0
|  | 5 |  |  | Cu potrubí ø15,9mm včetně izolace | bm | 20 |  | 0
|  | 6 |  |  | Chladivo R32 | kg | 0.5 |  | 0
|  | 7 |  |  | Čtyřhranné potrubí skupiny I z pozink plechu | m2 | 15 |  | 0
|  | 8 |  |  | Tepelná izolace vzduchotechnického potrubí z minerální vlny tl. 40mm s oplechováním | m2 | 18 |  | 0
|  | 9 |  |  | ÚPRAVY NA STÁVAJÍCÍ VZT JEDNOTCE č.5.001
|  | 10 |  |  | Úprava SW a nastavení VZT jednotky | kpl | 1 |  | 0
|  | 11 |  |  | Střecha na stávající VZT jednotku a chladič vč. Instalace | kpl | 1 |  | 0
|  | 12 |  |  | MONTÁŽNÍ MATERIÁL
|  | 13 |  |  | Konstrukce pro venkovní jednotku | ks | 1 |  | 0
|  | 14 |  |  | Spojovací materiál | bm | 20 |  | 0
|  | 15 |  |  | Propojovací kabel | bm | 25 |  | 0
|  | 16 |  |  | Komunikační vedení CMFM - data | bm | 25 |  | 0
|  | 17 |  |  | Úložný systém Zn rošt 170/60 | bm | 6 |  | 0
|  | 18 |  |  | Doplňková izolace | bm | 2 |  | 0
|  | 19 |  |  | OSTATNÍ
|  | 20 |  |  | Montáž venkovní klimatizační jednotky | ks | 1 |  | 0
|  | 21 |  |  | Montáž DX-Kit | ks | 1 |  | 0
|  | 22 |  |  | Montáž trasy rozvodů chladiva včetně montážního materiálu (příchytky, Ag pájka, izolační páska, závěsný materiál, atd.) | bm | 20 |  | 0
|  | 23 |  |  | Vakuování systému, tlaková zkouška, technické plyny | kpl | 1 |  | 0
|  | 24 |  |  | Stavební přípomoci | kpl | 1 |  | 0
|  | 25 |  |  | Elektro montážní práce - propojení systému | kpl | 1 |  | 0
|  | 26 |  |  | Synchronizace systému, SW, uživatelské nastavení | kpl | 1 |  | 0
|  | 27 |  |  | Uvedení do řádného provozu,zaškolení obsluhy,technická dokumentace | kpl | 1 |  | 0
|  | 28 |  |  | Montáž VZT | kpl | 1 |  | 0
|  | 29 |  |  | Měření průtočných množství | kpl | 1 |  | 0
|  | 30 |  |  | Zkoušky a protokoly | kpl | 1 |  | 0
S/SO 01/009 | 3 |  | Oddíl |  | Ostatní náklady |  |  |  | 0 |  | 0 |  | 0.004 |  | 0 | 0
|  | 1 | SP |  | Výrobní dokumentace | kpl | 1 |  | 0 |  | 0 | 0.004 | 0.004 | 21 | 0 | 0
S/SO 01/099 | 3 |  | Oddíl |  | Měření hluku |  |  |  | 0 |  | 0 |  | 0 |  | 0 | 0
|  | 1 | SP |  | Měření hluku od vzduchotechniky a chlazení | kpl | 1 |  | 0 |  | 0 |  | 0 | 21 | 0 | 0

## D146
KULTURNÍ DŮM MILOVICE
STAVEBNÍ PRÁCE VYVOLANÉ DOPLNĚNÍM CHLAZENÍ ČÁSTI KD MILOVICE (TIC, KAVÁRNA A MUZEUM VOJENSTVÍ)
|  | Poř. | Typ | Kód | Popis | MJ | Výměra | Jedn. Cena | Cena | Jedn. hmotn. | Hmotnost | Jedn. suť | Suť | Sazba DPH | DPH | Cena s DPH
S | 1 |  | Stavba |  | Celkem |  |  |  | 0 |  | 17.9825 |  | 0.48 |  | 0 | 0
S/SO 01 | 2 |  | Objekt |  | D.1.4.6: Zařízení elektroinstalace silnoproudé |  |  |  | 0 |  | 17.9825 |  | 0.48 |  | 0 | 0
S/SO 01/003 | 3 |  | Oddíl |  | Materiál elektromontážní |  |  |  | 0 |  | 4.885 |  | 0 |  | 0 | 0
|  | 1 | SP | 120105 | kabel 1kV CXKE-R 3x1,5 | m | 250 |  | 0 | 0.01954 | 4.885 |  | 0 | 21 | 0 | 0
|  | 2 |  | 120108 | kabel 1kV CXKE-R 3x6 | m | 200 |  | 0
|  | 3 |  | 120307 | kabel 1kV CXKE-R 5x4 | m | 100 |  | 0
|  | 4 |  | 120308 | kabel 1kV CXKE-R 5x6 | m | 100 |  | 0
|  | 5 |  | 322113 | trubka PVC tuhá nízké namáhání 1520 | m | 16 |  | 0
|  | 6 |  | 322163 | /trubka PVC tuhá/ spojka 0220 | ks | 6 |  | 0
|  | 7 |  | 322173 | /trubka PVC tuhá/ příchytka 5320 | ks | 32 |  | 0
|  | 8 |  | 353002 | kab žlab MARS 2000mm děro NKZI 50X62X0.7 S | m | 30 |  | 0
|  | 9 |  | 353202 | /MARS/ víko kabel žlabu 2000mm NV 62 S | m | 30 |  | 0
|  | 10 |  | 430331 | pojistková patrona válcová PV22(16-63A)gG | ks | 3 |  | 0
|  | 11 |  | 434302 | jistič LTE-6B-1 1pól/ch.B/ 6A/6kA | ks | 3 |  | 0
|  | 12 |  | 434305 | jistič LTE-20B-1 1pól/ch.B/ 20A/6kA | ks | 2 |  | 0
|  | 13 |  | 435014 | jistič LTE-16C-3 3pól/ch.C/ 16A/6kA | ks | 1 |  | 0
|  | 14 |  | 435015 | jistič LTE-20C-3 3pól/ch.C/ 20A/6kA | ks | 1 |  | 0
[5 empty] | prořez materiálu | kpl | 1 |  | 0
[5 empty] | podružný materiál | kpl | 1 |  | 0
S/SO 01/006 | 3 |  | Oddíl |  | Elektromontáže |  |  |  | 0 |  | 13.0975 |  | 0 |  | 0 | 0
|  | 1 | SP | 210810951 | kabel(-1kV CHKE) pevně uložený do 2x4/3x2,5/4x1,5 | m | 250 |  | 0 | 0.04383 | 10.9575 |  | 0 | 21 | 0 | 0
|  | 2 | SP | 210810952 | kabel(-1kV CHKE) pevně ul.do 3x6/4x4/5x2,5/7x1,5 | m | 200 |  | 0 | 0.0107 | 2.14 |  | 0 | 21 | 0 | 0
|  | 3 |  | 210810953 | kabel(-1kV CHKE)pevně do 3x16/4x10/7x6/12x1,5/19x1 | m | 100 |  | 0
|  | 4 |  | 210810953 | kabel(-1kV CHKE)pevně do 3x16/4x10/7x6/12x1,5/19x1 | m | 100 |  | 0
|  | 5 |  | 210010022 | trubka plast tuhá pevně uložená do průměru 25 | m | 16 |  | 0
|  | 6 |  | 210020303 | kabelový žlab MARS 65/50 úplný | m | 30 |  | 0
|  | 7 |  | 210120102 | patrona válcové pojistky | ks | 3 |  | 0
|  | 8 |  | 210120401 | jistič vč.zapojení 1pól/25A | ks | 3 |  | 0
|  | 9 |  | 210120401 | jistič vč.zapojení 1pól/25A | ks | 2 |  | 0
|  | 10 |  | 210120451 | jistič vč.zapojení 3pól/25A | ks | 1 |  | 0
|  | 11 |  | 210120451 | jistič vč.zapojení 3pól/25A | ks | 1 |  | 0
|  | 12 |  |  | PPV pro elektromontáže | kpl | 1 |  | 0
S/SO 01/009 | 3 |  | Oddíl |  | Ostatní náklady |  |  |  | 0 |  | 0 |  | 0.48 |  | 0 | 0
|  | 1 | SP | 219000215 | dodávkový automobil | km | 120 |  | 0 |  | 0 | 0.004 | 0.48 | 21 | 0 | 0
S/SO 01/099 | 3 |  | Oddíl |  | Revize |  |  |  | 0 |  | 0 |  | 0 |  | 0 | 0
|  | 1 | SP | 217309011 | vypracování zprávy VR/cena akce do 10.000 Kč | ks | 1 |  | 0 |  | 0 |  | 0 | 21 | 0 | 0