## Položky VS 15
OCENĚNÝ VÝKAZ VÝMĚR
KD Milovice-fitness centrum, stavební úpravy vyvolané PBŘ |  |  |  | 1. strana
Typ | Popis | Mn. | J. | J. cena | Celkem
Dovyzbrojení rozváděče RVZT1
16/B/1 | jistič | 1 | ks
Pg13,5 | kabelová vývodka 13,5 mm | 1 | ks
podružný materiál
materiál celkem
montáž rozváděče
Dovyzbrojení rozváděče RVZT1 celkem
Rozváděč RVZT1.1
CSEIK1A7 | nástěnný rozváděč 2x13 modulů v protipožár-
| ní úpravě EI15DP1 | 1 | ks
CSIL129107 | vestavba instalační | 1 | ks
| požární límec | 1 | ks
10/B/1 | jistič | 1 | ks
RSP4 | pojistková svornice trubičkové pojistky | 2 | ks
| pojistka přístrojová 2A | 1 | ks
| pojistka přístrojová 0,25A | 1 | ks
SPM1-121 | napájecí zdroj 230VAC/12VDC | 1 | ks
PT570012 | pomocné relé c.12VDC, 4x kontakt 230VAC | 1 | ks
YPT78704 | patice pro pomocné relé | 1 | ks
| můstek N/7 | 1 | ks
| můstek PE/7 | 1 | ks
Pg13,5 | kabelová vývodka 13,5 mm | 3 | ks
podružný materiál
materiál celkem
montáž rozváděče
Rozváděč RVZT1.1 celkem
Montážní materiál
VDK-10 | detektor kouře 12VDC | 1 | ks
PRAFlaDur O-3x1,5 | kabel funkční při požáru | 5 | m
PRAFlaDur J-3x2,5 | kabel funkční při požáru | 5 | m
PRAFlaGuard 2x2x0,8 | stíněný kabel funkční při požáru | 12 | m
OMEGA 5216E | kabelová příchytka pro tři kabely vč. upevnění | 45 | ks
SB 6,3x35 | šroub do betonu | 45 | ks
| požární tmel | 1 | ks
podružný materiál
Montážní materiál celkem
montáž, uvedení do provozu
dokumentace skutečného stavu
revize elektro
doprava
CELKEM