## výkaz-výměr
Výkaz-výměr
Poz. číslo | Název: Rozšíření klimatizace budovy radnice MÚ Milovice | Měrná jednotka | Počet | Dodávkka/ks | Dodávka celkem
1. | Klimatizace
1.1 | Venkovní kondenzační jendotka Qch=40,0kW; Qt=45,5kW; R410a; 1240x740x1858mm; 277kg; SEER/SCOP 6,35/4,33; 400V/3f/50Hz/13,98kW | ks | 1 |  | 0
1.2 | Vnitřní čtyřcestná kazetová jednotka, 570x570x245mm; Qch=2,2kW; Qt=2,5kW | ks | 1 |  | 0
1.3 | Vnitřní čtyřcestná kazetová jednotka, 570x570x245mm; Qch=2,8kW; Qt=3,2kW | ks | 2 |  | 0
1.4 | Vnitřní čtyřcestná kazetová jednotka, 570x570x245mm; Qch=3,6kW; Qt=4,0kW | ks | 6 |  | 0
1.5 | Vnitřní čtyřcestná kazetová jednotka, 570x570x245mm; Qch=4,5kW; Qt=5,0kW | ks | 1 |  | 0
1.6 | Vnitřní čtyřcestná kazetová jednotka, 570x570x245mm; Qch=5,6kW; Qt=6,3kW | ks | 2 |  | 0
1.7 | Dálkový kabelový ovladač | ks | 10 |  | 0
1.8 | Konzole pro ustavení venkovní kondenzační jednotky | ks | 1 |  | 0
1.9 | Vedení chladiva (Cu potrubí, chladivo R410a, komunikace, izolace, plechový žlab) | bm | 140 |  | 0
1.10 | Refnet joint | ks | 11
1.11 | Plastový žlab pro svislé rozvody chladiva | bm | 12 |  | 0
1.12 | Plastový žlab pro osazení kabelových ovladačů na stěnu místnosti | bm | 25 |  | 0
2. | Svod kondenzátu
2.1 | Potrubí pro svod kondenzátu od vntiřních jednotek klimatizace | bm | 92 |  | 0
2.2 | Sifon pro napojení svodu klimatizace - výměna za stávající | ks | 6 |  | 0
2.3 | Plastový žlab pro svislé rozvody svodu kondenzátu | bm | 35 |  | 0
3. | Elektro
3.1 | Jistič pro venkovní jednotku klimatizace - podružný rozváděč R.2.2. - LTE-32C-3 | ks | 1 |  | 0
3.2 | Jistič pro vnitřní jednotky klimatizace - podružný rozváděč R.2.2. - LTE-12C-1 | ks | 1 |  | 0
3.3 | Kabel pro napájení vnitřních jednotek CXKE-R-3x2,5 | bm | 140 |  | 0
3.4 | Kabel pro napájení venkovní jednotky CXKE-R-5x4 | bm | 18 |  | 0
3.5 | Kabel komunikační pro projení vnitnřích jednotek, ovladačů, JYTY | bm | 210 |  | 0
3.6 | Revize elektro | ks | 1 |  | 0
4. | Stavba
4.1 | Prostupy pro vedení chladiva vč zapravení | kpl | 1 |  | 0
4.2 | Demontáž a opětovná montáž podhledu | kpl | 1 |  | 0
0
| Montáž zařízení klimatizace |  |  |  | 0
| Montážní a závěsný materiál |  |  |  | 0
| Protipožární ucpávky + revize |  |  |  | 0
| Lešení, jeřábnické práce |  |  |  | 0
| Dokumentace skutečného provedení |  |  |  | 0
| Zaregulování, zaškolení, zprovoznění |  |  |  | 0
| Doprava |  |  |  | 0
| CENA CELKEM BEZ DPH |  |  |  | 0