## Rekapitulace
EstiCon | Firma:
Rekapitulace ceny
Stavba: 24_020-A/II - Milovice_ul_Prubezna - oprava povrchu chodníku u BD
| Celková cena bez DPH: | 0
| Celková cena s DPH: | 0
Objekt | Popis | Cena bez DPH | DPH | Cena s DPH
SO_000 |  | 0 | 0 | 0
SO_101 | Komunikace a zpevnené plochy | 0 | 0 | 0

## SO_000
EstiCon |  |  |  | Firma: | [6 empty] | 3
Soupis prací objektu
S | Stavba: | 24_020-A/II |  | Milovice_ul_Prubezna - oprava povrchu chodníku u BD |  |  | SO_000 | 0 |  | 0 | 2
O | Rozpočet: | SO_000 | [7 empty] | 0.15 | 2
Typ | Poř. číslo | Kód položky | Varianta | Název Položky | MJ | Množství | Cena |  | Cenová soustava | 0.21
[7 empty] | Jednotková | Celkem
0 | 1 | 2 | 3 | 4 | 5 | 6 | 7 | 8 | 9
SD |  | 0 |  | Všeobecné konstrukce a práce |  |  |  | 0
P | 1 | 02911 |  | OSTATNÍ POŽADAVKY - GEODETICKÉ ZAMERENÍ | HM | 1 | 0 | 0 | OTSKP ~ 2024 | 0 | 3
PP
TS |  |  |  | Položka zahrnuje: - veškeré náklady spojené s objednatelem požadovanými pracemi Položka nezahrnuje: - x
P | 2 | 02944 |  | OSTAT POŽADAVKY - DOKUMENTACE SKUTEC PROVEDENÍ V DIGIT FORME | KPL | 1 | 0 | 0 | OTSKP ~ 2024 | 0 | 3
PP
TS |  |  |  | Položka zahrnuje: - veškeré náklady spojené s objednatelem požadovanými pracemi Položka nezahrnuje: - x
P | 3 | 03100 |  | ZARÍZENÍ STAVENIŠTE - ZRÍZENÍ, PROVOZ, DEMONTÁŽ | KPL | 1 | 0 | 0 | OTSKP ~ 2024 | 0 | 3
PP
TS |  |  |  | Položka zahrnuje: objednatelem povolené náklady na porízení (event. pronájem), provozování, udržování a likvidaci zhotovitelova zarízení Položka nezahrnuje: - x
P | 4 | 03730 |  | POMOC PRÁCE ZAJIŠT NEBO ZRÍZ OCHRANU INŽENÝRSKÝCH SÍTÍ | KPL | 1 | 0 | 0 | OTSKP ~ 2024 | 0 | 3
PP
TS |  |  |  | Položka zahrnuje: - objednatelem povolené náklady na požadovaná zarízení zhotovitele Položka nezahrnuje: - x
P | 5 | R01 |  | DOPRAVNE INŽENÝRSKÁ OPATRENÍ | KPL | 1 | 0 | 0 |  | 0 | 3
PP
TS

## SO_101
EstiCon |  |  |  | Firma: | [6 empty] | 3
Soupis prací objektu
S | Stavba: | 24_020-A/II |  | Milovice_ul_Prubezna - oprava povrchu chodníku u BD |  |  | SO_101 | 0 |  | 0 | 2
O | Rozpočet: | SO_101 |  | Komunikace a zpevnené plochy | [5 empty] | 0.15 | 2
Typ | Poř. číslo | Kód položky | Varianta | Název Položky | MJ | Množství | Cena |  | Cenová soustava | 0.21
[7 empty] | Jednotková | Celkem
0 | 1 | 2 | 3 | 4 | 5 | 6 | 7 | 8 | 9
SD |  | 0 |  | Všeobecné konstrukce a práce |  |  |  | 0
P | 1 | 014211 |  | POPLATKY ZA ZEMNÍK - ORNICE | M3 | 10.71 | 0 | 0 | OTSKP ~ 2024 | 0 | 3
PP
VV |  |  |  | nákup ornice 107,1*0,1 = 10,710 [A]
TS |  |  |  | Položka zahrnuje: - veškeré poplatky majiteli zemníku související s nákupem zeminy (nikoliv s otvírkou zemníku) Položka nezahrnuje: - x
P | 2 | 015111 |  | POPLATKY ZA LIKVIDACI ODPADU NEKONTAMINOVANÝCH - 17 05 04 VYTEŽENÉ ZEMINY A HORNINY - I. TRÍDA TEŽITELNOSTI | T | 159.12 | 0 | 0 | OTSKP ~ 2024 | 0 | 3
PP
VV |  |  |  | dle pol. 11130 10,71*2 = 21,420 [A] dle pol. 11332 68,85*2 = 137,700 [B] Celkové množství = 159,120
TS |  |  |  | 1. Položka obsahuje: – veškeré poplatky provozovateli skládky, recyklacní linky nebo jiného zarízení na zpracování nebo likvidaci odpadu související s prevzetím, uložením, zpracováním nebo likvidací odpadu 2. Položka neobsahuje: – náklady spojené s dopravou odpadu z místa stavby na místo prevzetí provozovatelem skládky, recyklacní linky nebo jiného zarízení na zpracování nebo likvidaci odpadu 3. Zpusob merení: Tunou se rozumí hmotnost odpadu vytrídeného v souladu se zákonem c. 541/2020 Sb., o nakládání s odpady, v platném znení.
P | 3 | 015140 |  | POPLATKY ZA LIKVIDACI ODPADU NEKONTAMINOVANÝCH - 17 01 01 BETON Z DEMOLIC OBJEKTU, ZÁKLADU TV | T | 209.185 | 0 | 0 | OTSKP ~ 2024 | 0 | 3
PP
VV |  |  |  | dle pol. 11334 68,85*2,3 = 158,355 [A] dle pol. 11348 8,4*2,3 = 19,320 [B] dle pol. 11352 208*0,1+357*0,03 = 31,510 [C] Celkové množství = 209,185
TS |  |  |  | 1. Položka obsahuje: – veškeré poplatky provozovateli skládky, recyklacní linky nebo jiného zarízení na zpracování nebo likvidaci odpadu související s prevzetím, uložením, zpracováním nebo likvidací odpadu 2. Položka neobsahuje: – náklady spojené s dopravou odpadu z místa stavby na místo prevzetí provozovatelem skládky, recyklacní linky nebo jiného zarízení na zpracování nebo likvidaci odpadu 3. Zpusob merení: Tunou se rozumí hmotnost odpadu vytrídeného v souladu se zákonem c. 541/2020 Sb., o nakládání s odpady, v platném znení.
P | 26 | 015130 |  | POPLATKY ZA LIKVIDACI ODPADU NEKONTAMINOVANÝCH - 17 03 02 VYBOURANÝ ASFALTOVÝ BETON BEZ DEHTU | T | 78.315 | 0 | 0 | OTSKP ~ 2024 | 0 | 3
PP
VV |  |  |  | dle pol. 11313 34,05*2,3 = 78,315 [A]
TS |  |  |  | 1. Položka obsahuje: – veškeré poplatky provozovateli skládky, recyklacní linky nebo jiného zarízení na zpracování nebo likvidaci odpadu související s prevzetím, uložením, zpracováním nebo likvidací odpadu 2. Položka neobsahuje: – náklady spojené s dopravou odpadu z místa stavby na místo prevzetí provozovatelem skládky, recyklacní linky nebo jiného zarízení na zpracování nebo likvidaci odpadu 3. Zpusob merení: Tunou se rozumí hmotnost odpadu vytrídeného v souladu se zákonem c. 541/2020 Sb., o nakládání s odpady, v platném znení.
SD |  | 1 |  | Zemní práce |  |  |  | 0
P | 4 | 11130 |  | SEJMUTÍ DRNU | M2 | 10.71 | 0 | 0 | OTSKP ~ 2024 | 0 | 3
PP
VV |  |  |  | 357*0,3*0,1 = 10,710 [A]
TS |  |  |  | Položka zahrnuje: - vodorovnou dopravu a uložení na skládku Položka nezahrnuje: - x
P | 5 | 11313 |  | ODSTRANENÍ KRYTU ZPEVNENÝCH PLOCH S ASFALTOVÝM POJIVEM | M3 | 34.05 | 0 | 0 | OTSKP ~ 2024 | 0 | 3
PP |  |  |  | vybourání asfaltu + vybourání asfaltu podél nových obrub
VV |  |  |  | vybourání asfaltu + vybourání asfaltu podél nových obrub 196*0,5*0,1+485*0,05 = 34,050 [A]
TS |  |  |  | Položka zahrnuje: - veškerou manipulaci s vybouranou sutí a s vybouranými hmotami vc. uložení na skládku. Položka nezahrnuje: - poplatek za skládku, který se vykazuje v položce 0141** (s výjimkou malého množství bouraného materiálu, kde je možné poplatek zahrnout do jednotkové ceny bourání – tento fakt musí být uveden v doplnujícím textu k položce).
P | 6 | 11332 |  | ODSTRANENÍ PODKLADU ZPEVNENÝCH PLOCH Z KAMENIVA NESTMELENÉHO | M3 | 68.85 | 0 | 0 | OTSKP ~ 2024 | 0 | 3
PP
VV |  |  |  | 485*0,09+140*0,18 = 68,850 [A]
TS |  |  |  | Položka zahrnuje: - veškerou manipulaci s vybouranou sutí a s vybouranými hmotami vc. uložení na skládku. Položka nezahrnuje: - poplatek za skládku, který se vykazuje v položce 0141** (s výjimkou malého množství bouraného materiálu, kde je možné poplatek zahrnout do jednotkové ceny bourání – tento fakt musí být uveden v doplnujícím textu k položce).
P | 7 | 11334 |  | ODSTRANENÍ PODKLADU ZPEVNENÝCH PLOCH S CEMENT POJIVEM | M3 | 48.5 | 0 | 0 | OTSKP ~ 2024 | 0 | 3
PP |  |  |  | odstranení podkladu litého asfaltu,predpoklad vrstva SC odvoz na rec. skládku cerpáno se souhlasem TDI
VV |  |  |  | 485*0,1 = 48,500 [A]
TS |  |  |  | Položka zahrnuje: - veškerou manipulaci s vybouranou sutí a s vybouranými hmotami vc. uložení na skládku. Položka nezahrnuje: - poplatek za skládku, který se vykazuje v položce 0141** (s výjimkou malého množství bouraného materiálu, kde je možné poplatek zahrnout do jednotkové ceny bourání – tento fakt musí být uveden v doplnujícím textu k položce).
P | 8 | 11348 |  | ODSTRANENÍ KRYTU ZPEVNENÝCH PLOCH Z DLAŽDIC VCETNE PODKLADU | M3 | 8.4 | 0 | 0 | OTSKP ~ 2024 | 0 | 3
PP |  |  |  | vybourání stávající dlažby, odvoz na rec. skládku
VV |  |  |  | 140*0,06 = 8,400 [A]
TS |  |  |  | Položka zahrnuje: - veškerou manipulaci s vybouranou sutí a s vybouranými hmotami vc. uložení na skládku. Položka nezahrnuje: - poplatek za skládku, který se vykazuje v položce 0141** (s výjimkou malého množství bouraného materiálu, kde je možné poplatek zahrnout do jednotkové ceny bourání – tento fakt musí být uveden v doplnujícím textu k položce).
P | 9 | 11352 |  | ODSTRANENÍ CHODNÍKOVÝCH A SILNICNÍCH OBRUBNÍKU BETONOVÝCH | M | 565 | 0 | 0 | OTSKP ~ 2024 | 0 | 3
PP |  |  |  | odstranení stávajících obrub odvoz na recyklacní skládku
VV |  |  |  | odstranení stávajících obrub silnicních 208 = 208,000 [A] odstranení záhonových obrub 357 = 357,000 [B] Celkové množství = 565,000
TS |  |  |  | Položka zahrnuje: - veškerou manipulaci s vybouranou sutí a s vybouranými hmotami vc. uložení na skládku. Položka nezahrnuje: - poplatek za skládku, který se vykazuje v položce 0141** (s výjimkou malého množství bouraného materiálu, kde je možné poplatek zahrnout do jednotkové ceny bourání – tento fakt musí být uveden v doplnujícím textu k položce).
P | 10 | 113763 |  | FRÉZOVÁNÍ DRÁŽKY PRUREZU DO 300MM2 V ASFALTOVÉ VOZOVCE | M | 202 | 0 | 0 | OTSKP ~ 2024 | 0 | 3
PP |  |  |  | frézování drážky pro asfaltovou zálivku podél všech obrub
VV |  |  |  | frézování drážky pro asfaltovou zálivku 196+12*0,5 = 202,000 [A]
TS |  |  |  | Položka zahrnuje: - veškerou manipulaci s vybouranou sutí a s vybouranými hmotami vc. uložení na skládku. Položka nezahrnuje: - x
P | 11 | 18120 |  | ÚPRAVA PLÁNE SE ZHUTNENÍM V HORNINE TR. II | M2 | 625 | 0 | 0 | OTSKP ~ 2024 | 0 | 3
PP |  |  |  | zhutnení zemní pláne chodníku Edef2 min 30 MPa
VV |  |  |  | 605+20 = 625,000 [A]
TS |  |  |  | Položka zahrnuje: - úpravu pláne vcetne vyrovnání výškových rozdílu. Míru zhutnení urcuje projekt. Položka nezahrnuje: - x
P | 12 | 18231 |  | ROZPROSTRENÍ ORNICE V ROVINE V TL DO 0,10M | M2 | 107.1 | 0 | 0 | OTSKP ~ 2024 | 0 | 3
PP
VV |  |  |  | 357*0,3 = 107,100 [A]
TS |  |  |  | Položka zahrnuje: - nutné premístení ornice z docasných skládek vzdálených do 50m - rozprostrení ornice v predepsané tlouštce v rovine a ve svahu do 1:5 Položka nezahrnuje: - x
P | 13 | 18241 |  | ZALOŽENÍ TRÁVNÍKU RUCNÍM VÝSEVEM | M2 | 107.1 | 0 | 0 | OTSKP ~ 2024 | 0 | 3
PP
VV |  |  |  | 357*0,3 = 107,100 [A]
TS |  |  |  | Položka zahrnuje: - dodání predepsané travní smesi, její výsev na ornici, zalévání, první pokosení, to vše bez ohledu na sklon terénu Položka nezahrnuje: - x
P | 14 | 18247 |  | OŠETROVÁNÍ TRÁVNÍKU | M2 | 107.1 | 0 | 0 | OTSKP ~ 2024 | 0 | 3
PP
VV |  |  |  | 357*0,3 = 107,100 [A]
TS |  |  |  | Položka zahrnuje: - pokosení se shrabáním, naložení shrabku na dopravní prostredek, s odvozem a se složením, to vše bez ohledu na sklon terénu - nutné zalití a hnojení Položka nezahrnuje: - x
SD |  | 5 |  | Komunikace |  |  |  | 0
P | 15 | 56333 |  | VOZOVKOVÉ VRSTVY ZE ŠTERKODRTI TL. DO 150MM | M2 | 625 | 0 | 0 | OTSKP ~ 2024 | 0 | 3
PP
VV |  |  |  | konstrukce chodníku - podkladní vrstva ŠDB 0/32 605+20 = 625,000 [A]
TS |  |  |  | Položka zahrnuje: - dodání kameniva predepsané kvality a zrnitosti - rozprostrení a zhutnení vrstvy v predepsané tlouštce - zrízení vrstvy bez rozlišení šírky, pokládání vrstvy po etapách Položka nezahrnuje: - postriky, nátery
P | 16 | 572213 |  | SPOJOVACÍ POSTRIK Z EMULZE DO 0,5KG/M2 | M2 | 196 | 0 | 0 | OTSKP ~ 2024 | 0 | 3
PP
VV |  |  |  | 2*196*0,5 = 196,000 [A]
TS |  |  |  | Položka zahrnuje: - dodání všech predepsaných materiálu pro postriky v predepsaném množství - provedení dle predepsaného technologického predpisu - zrízení vrstvy bez rozlišení šírky, pokládání vrstvy po etapách - úpravu napojení, ukoncení Položka nezahrnuje: - x
P | 17 | 574A33 |  | ASFALTOVÝ BETON PRO OBRUSNÉ VRSTVY ACO 11 TL. 40MM | M2 | 98 | 0 | 0 | OTSKP ~ 2024 | 0 | 3
PP |  |  |  | ACO 11 50/70
VV |  |  |  | 196*0,5 = 98,000 [A]
TS |  |  |  | Položka zahrnuje: - dodání smesi v požadované kvalite - ocištení podkladu - uložení smesi dle predepsaného technologického predpisu, zhutnení vrstvy v predepsané tlouštce - zrízení vrstvy bez rozlišení šírky, pokládání vrstvy po etapách, vcetne pracovních spar a spoju - úpravu napojení, ukoncení podél obrubníku, dilatacních zarízení, odvodnovacích proužku, odvodnovacu, vpustí, šachet a pod. Položka nezahrnuje: - postriky, nátery - tesnení podél obrubníku, dilatacních zarízení, odvodnovacích proužku, odvodnovacu, vpustí, šachet a pod.
P | 18 | 574E56 |  | ASFALTOVÝ BETON PRO PODKLADNÍ VRSTVY ACP 16+, 16S TL. 60MM | M2 | 98 | 0 | 0 | OTSKP ~ 2024 | 0 | 3
PP
VV |  |  |  | 196*0,5 = 98,000 [A]
TS |  |  |  | Položka zahrnuje: - dodání smesi v požadované kvalite - ocištení podkladu - uložení smesi dle predepsaného technologického predpisu, zhutnení vrstvy v predepsané tlouštce - zrízení vrstvy bez rozlišení šírky, pokládání vrstvy po etapách, vcetne pracovních spar a spoju - úpravu napojení, ukoncení podél obrubníku, dilatacních zarízení, odvodnovacích proužku, odvodnovacu, vpustí, šachet a pod. Položka nezahrnuje: - postriky, nátery - tesnení podél obrubníku, dilatacních zarízení, odvodnovacích proužku, odvodnovacu, vpustí, šachet a pod.
P | 19 | 582611 |  | KRYTY Z BETON DLAŽDIC SE ZÁMKEM ŠEDÝCH TL 60MM DO LOŽE Z KAM | M2 | 605 | 0 | 0 | OTSKP ~ 2024 | 0 | 3
PP |  |  |  | chodník - betonová dlažba
VV |  |  |  | 605 = 605,000 [A]
TS |  |  |  | Položka zahrnuje: - dodání dlažebního materiálu v požadované kvalite, dodání materiálu pro predepsané lože v tlouštce predepsané dokumentací a pro predepsanou výpln spar - ocištení podkladu - uložení dlažby dle predepsaného technologického predpisu vcetne predepsané podkladní vrstvy a predepsané výplne spar - zrízení vrstvy bez rozlišení šírky, pokládání vrstvy po etapách - úpravu napojení, ukoncení podél obrubníku, dilatacních zarízení, odvodnovacích proužku, odvodnovacu, vpustí, šachet a pod., nestanoví-li zadávací dokumentace jinak Položka nezahrnuje: - postriky, nátery - tesnení podél obrubníku, dilatacních zarízení, odvodnovacích proužku, odvodnovacu, vpustí, šachet a pod.
P | 20 | 58261A |  | KRYTY Z BETON DLAŽDIC SE ZÁMKEM BAREV RELIÉF TL 60MM DO LOŽE Z KAM | M2 | 20 | 0 | 0 | OTSKP ~ 2024 | 0 | 3
PP |  |  |  | reliéfní dlažba - hmatové úpravy pro nevidomé
VV |  |  |  | 20 = 20,000 [A]
TS |  |  |  | Položka zahrnuje: - dodání dlažebního materiálu v požadované kvalite, dodání materiálu pro predepsané lože v tlouštce predepsané dokumentací a pro predepsanou výpln spar - ocištení podkladu - uložení dlažby dle predepsaného technologického predpisu vcetne predepsané podkladní vrstvy a predepsané výplne spar - zrízení vrstvy bez rozlišení šírky, pokládání vrstvy po etapách - úpravu napojení, ukoncení podél obrubníku, dilatacních zarízení, odvodnovacích proužku, odvodnovacu, vpustí, šachet a pod., nestanoví-li zadávací dokumentace jinak Položka nezahrnuje: - postriky, nátery - tesnení podél obrubníku, dilatacních zarízení, odvodnovacích proužku, odvodnovacu, vpustí, šachet a pod.
P | 21 | 587205 |  | PREDLÁŽDENÍ KRYTU Z BETONOVÝCH DLAŽDIC | M2 | 4 | 0 | 0 | OTSKP ~ 2024 | 0 | 3
PP |  |  |  | predláždení stávající betonové dlažby v míste výškového napojení u c.p. 600
VV |  |  |  | 4 = 4,000 [A]
TS |  |  |  | Položka zahrnuje: - pod pojmem *predláždení* se rozumí rozebrání stávající dlažby a pokládka dlažby ze stávajícího dlažebního materiálu (bez dodávky nového) - nezbytnou manipulaci s tímto materiálem (nakládání, doprava, složení, ocištení) - dodání a rozprostrení materiálu pro lože a jeho tlouštku predepsanou dokumentací a pro predepsanou výpln spar Položka nezahrnuje: - doplnení plochy s použitím nového materiálu (vykazuje se v položce c.582)
SD |  | 9 |  | Ostatní konstrukce a práce |  |  |  | 0
P | 22 | 917211 |  | ZÁHONOVÉ OBRUBY Z BETONOVÝCH OBRUBNÍKU ŠÍR 50MM | M | 357 | 0 | 0 | OTSKP ~ 2024 | 0 | 3
PP |  |  |  | obruby podél obnovovaných chodníku
VV |  |  |  | 357 = 357,000 [A]
TS |  |  |  | Položka zahrnuje: - dodání a pokládku betonových obrubníku o rozmerech predepsaných zadávací dokumentací - betonové lože i bocní betonovou operku Položka nezahrnuje: - x
P | 23 | 917224 |  | SILNICNÍ A CHODNÍKOVÉ OBRUBY Z BETONOVÝCH OBRUBNÍKU ŠÍR 150MM | M | 208 | 0 | 0 | OTSKP ~ 2024 | 0 | 3
PP |  |  |  | silnicní obruby - nášlap+12cm, nášlap +2cm, prechodové kusy
VV |  |  |  | 148+36+24 = 208,000 [A]
TS |  |  |  | Položka zahrnuje: - dodání a pokládku betonových obrubníku o rozmerech predepsaných zadávací dokumentací - betonové lože i bocní betonovou operku Položka nezahrnuje: - x
P | 24 | 919111 |  | REZÁNÍ ASFALTOVÉHO KRYTU VOZOVEK TL DO 50MM | M | 202 | 0 | 0 | OTSKP ~ 2024 | 0 | 3
PP |  |  |  | zaríznutí asfaltu v míste napojení nového a stávajícícho asfaltu podél obrub
VV |  |  |  | 196+12*0,5 = 202,000 [A]
TS |  |  |  | Položka zahrnuje: - rezání vozovkové vrstvy v predepsané tlouštce - spotreba vody Položka nezahrnuje: - x
P | 25 | 931326 |  | TESNENÍ DILATAC SPAR ASF ZÁLIVKOU MODIFIK PRUR DO 800MM2 | M | 202 | 0 | 0 | OTSKP ~ 2024 | 0 | 3
PP |  |  |  | asfaltová zálivka podél nových obrub a v místech napojení staré a nové kce
VV |  |  |  | 196+12*0,5 = 202,000 [A]
TS |  |  |  | Položka zahrnuje: - dodávku a osazení predepsaného materiálu - ocištení ploch spáry pred úpravou - ocištení okolí spáry po úprave Položka nezahrnuje: - tesnící profil