## Rekapitulace
EstiCon | Firma:
Rekapitulace ceny
Stavba: 24_020-A - Milovice_Prubezna_oprava_povrchu 01
| Celková cena bez DPH: | 0
| Celková cena s DPH: | 0
Objekt | Popis | Cena bez DPH | DPH | Cena s DPH
SO_000 |  | 0 | 0 | 0
SO_101 | Komuikace a zpevnené plochy | 0 | 0 | 0

## SO_000
EstiCon |  |  |  | Firma: | [6 empty] | 3
Soupis prací objektu
S | Stavba: | 24_020-A |  | Milovice_Prubezna_oprava_povrchu 01 |  |  | SO_000 | 0 |  | 0 | 2
O | Rozpočet: | SO_000 | [7 empty] | 0.15 | 2
Typ | Poř. číslo | Kód položky | Varianta | Název Položky | MJ | Množství | Cena |  | Cenová soustava | 0.21
[7 empty] | Jednotková | Celkem
0 | 1 | 2 | 3 | 4 | 5 | 6 | 7 | 8 | 9
SD |  | 0 |  | Všeobecné konstrukce a práce |  |  |  | 0
P | 1 | 02911 |  | OSTATNÍ POŽADAVKY - GEODETICKÉ ZAMERENÍ | HM | 1 | 0 | 0 | OTSKP ~ 2024 | 0 | 3
PP |  |  |  | zamerení skutecného provedení stavby
TS |  |  |  | Položka zahrnuje: - veškeré náklady spojené s objednatelem požadovanými pracemi Položka nezahrnuje: - x
P | 2 | 02944 |  | OSTAT POŽADAVKY - DOKUMENTACE SKUTEC PROVEDENÍ V DIGIT FORME | KPL | 1 | 0 | 0 | OTSKP ~ 2024 | 0 | 3
PP |  |  |  | dokumentace skutecného provedení stavby, podkald pro fakturaci
TS |  |  |  | Položka zahrnuje: - veškeré náklady spojené s objednatelem požadovanými pracemi Položka nezahrnuje: - x
P | 3 | 03100 |  | ZARÍZENÍ STAVENIŠTE - ZRÍZENÍ, PROVOZ, DEMONTÁŽ | KPL | 1 | 0 | 0 | OTSKP ~ 2024 | 0 | 3
PP
TS |  |  |  | Položka zahrnuje: objednatelem povolené náklady na porízení (event. pronájem), provozování, udržování a likvidaci zhotovitelova zarízení Položka nezahrnuje: - x
P | 4 | 03730 |  | POMOC PRÁCE ZAJIŠT NEBO ZRÍZ OCHRANU INŽENÝRSKÝCH SÍTÍ | KPL | 1 | 0 | 0 | OTSKP ~ 2024 | 0 | 3
PP
TS |  |  |  | Položka zahrnuje: - objednatelem povolené náklady na požadovaná zarízení zhotovitele Položka nezahrnuje: - x
P | 5 | R01 |  | DOPRAVNE INŽENÝRSKÁ OPATRENÍ | KPL | 1 | 0 | 0 |  | 0 | 3
PP
TS

## SO_101
EstiCon |  |  |  | Firma: | [6 empty] | 3
Soupis prací objektu
S | Stavba: | 24_020-A |  | Milovice_Prubezna_oprava_povrchu 01 |  |  | SO_101 | 0 |  | 0 | 2
O | Rozpočet: | SO_101 |  | Komuikace a zpevnené plochy | [5 empty] | 0.15 | 2
Typ | Poř. číslo | Kód položky | Varianta | Název Položky | MJ | Množství | Cena |  | Cenová soustava | 0.21
[7 empty] | Jednotková | Celkem
0 | 1 | 2 | 3 | 4 | 5 | 6 | 7 | 8 | 9
SD |  | 0 |  | Všeobecné konstrukce a práce |  |  |  | 0
P | 1 | 015111 |  | POPLATKY ZA LIKVIDACI ODPADU NEKONTAMINOVANÝCH - 17 05 04 VYTEŽENÉ ZEMINY A HORNINY - I. TRÍDA TEŽITELNOSTI | T | 392 | 0 | 0 | OTSKP ~ 2024 | 0 | 3
PP |  |  |  | cerpání na základe skutecného stavu se souhlasem TDI
VV |  |  |  | dle pol. 113328 196*2 = 392,000 [A]
TS |  |  |  | 1. Položka obsahuje: – veškeré poplatky provozovateli skládky, recyklacní linky nebo jiného zarízení na zpracování nebo likvidaci odpadu související s prevzetím, uložením, zpracováním nebo likvidací odpadu 2. Položka neobsahuje: – náklady spojené s dopravou odpadu z místa stavby na místo prevzetí provozovatelem skládky, recyklacní linky nebo jiného zarízení na zpracování nebo likvidaci odpadu 3. Zpusob merení: Tunou se rozumí hmotnost odpadu vytrídeného v souladu se zákonem c. 541/2020 Sb., o nakládání s odpady, v platném znení.
P | 2 | 015130 |  | POPLATKY ZA LIKVIDACI ODPADU NEKONTAMINOVANÝCH - 17 03 02 VYBOURANÝ ASFALTOVÝ BETON BEZ DEHTU | T | 394.24 | 0 | 0 | OTSKP ~ 2024 | 0 | 3
PP |  |  |  | cerpání na základe skutecného stavu se souhlasem TDI
VV |  |  |  | dle pol. 113728 179,2*2,2 = 394,240
TS |  |  |  | 1. Položka obsahuje: – veškeré poplatky provozovateli skládky, recyklacní linky nebo jiného zarízení na zpracování nebo likvidaci odpadu související s prevzetím, uložením, zpracováním nebo likvidací odpadu 2. Položka neobsahuje: – náklady spojené s dopravou odpadu z místa stavby na místo prevzetí provozovatelem skládky, recyklacní linky nebo jiného zarízení na zpracování nebo likvidaci odpadu 3. Zpusob merení: Tunou se rozumí hmotnost odpadu vytrídeného v souladu se zákonem c. 541/2020 Sb., o nakládání s odpady, v platném znení.
P | 3 | 015140 |  | POPLATKY ZA LIKVIDACI ODPADU NEKONTAMINOVANÝCH - 17 01 01 BETON Z DEMOLIC OBJEKTU, ZÁKLADU TV | T | 7 | 0 | 0 | OTSKP ~ 2024 | 0 | 3
PP |  |  |  | cerpání na základe skutecného stavu se souhlasem TDI
VV |  |  |  | dle pol. 113524 70*0,1 = 7,000 [A]
TS |  |  |  | 1. Položka obsahuje: – veškeré poplatky provozovateli skládky, recyklacní linky nebo jiného zarízení na zpracování nebo likvidaci odpadu související s prevzetím, uložením, zpracováním nebo likvidací odpadu 2. Položka neobsahuje: – náklady spojené s dopravou odpadu z místa stavby na místo prevzetí provozovatelem skládky, recyklacní linky nebo jiného zarízení na zpracování nebo likvidaci odpadu 3. Zpusob merení: Tunou se rozumí hmotnost odpadu vytrídeného v souladu se zákonem c. 541/2020 Sb., o nakládání s odpady, v platném znení.
SD |  | 1 |  | Zemní práce |  |  |  | 0
P | 4 | 11130 |  | SEJMUTÍ DRNU | M2 | 35 | 0 | 0 | OTSKP ~ 2024 | 0 | 3
PP |  |  |  | uložení v míste stavby
VV |  |  |  | 35 = 35,000 [A]
TS |  |  |  | Položka zahrnuje: - vodorovnou dopravu a uložení na skládku Položka nezahrnuje: - x
P | 5 | 113328 |  | ODSTRANENÍ PODKLADU ZPEVNENÝCH PLOCH Z KAMENIVA NESTMEL, ODVOZ DO 20KM | M3 | 196 | 0 | 0 | OTSKP ~ 2024 | 0 | 3
PP |  |  |  | vcetne odvozu a uložení na rec.skládku cerpání na základe skutecného stavu se souhlasem TDI
VV |  |  |  | 560*0,35 = 196,000 [A]
TS |  |  |  | Položka zahrnuje: - veškerou manipulaci s vybouranou sutí a s vybouranými hmotami vc. uložení na skládku. Položka nezahrnuje: - poplatek za skládku, který se vykazuje v položce 0141** (s výjimkou malého množství bouraného materiálu, kde je možné poplatek zahrnout do jednotkové ceny bourání – tento fakt musí být uveden v doplnujícím textu k položce).
P | 6 | 113524 |  | ODSTRANENÍ CHODNÍKOVÝCH A SILNICNÍCH OBRUBNÍKU BETONOVÝCH, ODVOZ DO 5KM | M | 70 | 0 | 0 | OTSKP ~ 2024 | 0 | 3
PP |  |  |  | vcetne odvozu a uložení na rec.skládku cerpání na základe skutecného stavu se souhlasem TDI
VV |  |  |  | 70 = 70,000 [A]
TS |  |  |  | Položka zahrnuje: - veškerou manipulaci s vybouranou sutí a s vybouranými hmotami vc. uložení na skládku. Položka nezahrnuje: - poplatek za skládku, který se vykazuje v položce 0141** (s výjimkou malého množství bouraného materiálu, kde je možné poplatek zahrnout do jednotkové ceny bourání – tento fakt musí být uveden v doplnujícím textu k položce).
P | 7 | 113728 |  | FRÉZOVÁNÍ ZPEVNENÝCH PLOCH ASFALTOVÝCH, ODVOZ DO 20KM | M3 | 179.2 | 0 | 0 | OTSKP ~ 2024 | 0 | 3
PP |  |  |  | vcetne odvozu a uložení na rec.skládku cerpání na základe skutecného stavu se souhlasem TDI
VV |  |  |  | 2800*0,05+560*0,07 = 179,200 [A]
TS |  |  |  | Položka zahrnuje: - veškerou manipulaci s vybouranou sutí a s vybouranými hmotami vc. uložení na skládku. Položka nezahrnuje: - poplatek za skládku, který se vykazuje v položce 0141** (s výjimkou malého množství bouraného materiálu, kde je možné poplatek zahrnout do jednotkové ceny bourání – tento fakt musí být uveden v doplnujícím textu k položce).
P | 8 | 113764 |  | FRÉZOVÁNÍ DRÁŽKY PRUREZU DO 400MM2 V ASFALTOVÉ VOZOVCE | M | 185 | 0 | 0 | OTSKP ~ 2024 | 0 | 3
PP |  |  |  | cerpání na základe skutecného stavu se souhlasem TDI
VV |  |  |  | 185 = 185,000 [A]
TS |  |  |  | Položka zahrnuje: - veškerou manipulaci s vybouranou sutí a s vybouranými hmotami vc. uložení na skládku. Položka nezahrnuje: - x
P | 9 | 122738 |  | ODKOPÁVKY A PROKOPÁVKY OBECNÉ TR. I, ODVOZ DO 20KM | M3 | 12.25 | 0 | 0 | OTSKP ~ 2024 | 0 | 3
PP |  |  |  | odkop podél obrub, uložení v míste stavby
VV |  |  |  | 70*0,5*0,35 = 12,250 [A]
TS |  |  |  | Položka zahrnuje: - vodorovnou a svislou dopravu, premístení, preložení, manipulace s výkopkem - kompletní provedení vykopávky nezapažené i zapažené - ošetrení výkopište po celou dobu práce v nem vc. klimatických opatrení - ztížení vykopávek v blízkosti podzemního vedení, konstrukcí a objektu vc. jejich docasného zajištení - ztížení pod vodou, v okolí výbušnin, ve stísnených prostorech a pod. - príplatek za lepivost - težení po vrstvách, pásech a po jiných nutných cástech (figurách) - cerpání vody vc. cerpacích jímek, potrubí a pohotovostní cerpací soupravy (viz ustanovení k pol. 1151,2) - potrebné snížení hladiny podzemní vody - težení a rozpojování jednotlivých balvanu - vytahování a nošení výkopku - svahování a presvah. svahu do konecného tvaru, výmena hornin v podloží a v pláni znehodnocené klimatickými vlivy - rucní vykopávky, odstranení korenu a napadávek - pažení, vzeprení a rozeprení vc. prepažování (vyjma pažení záporového a štetových sten) - úpravu, ochranu a ocištení dna, základové spáry, sten a svahu - zhutnení podloží, prípadne i svahu vc. svahování - zrízení stupnu v podloží a lavic na svazích, není-li pro tyto práce zrízena samostatná položka - udržování výkopište a jeho ochrana proti vode - odvedení nebo obvedení vody v okolí výkopište a ve výkopišti - trídení výkopku - veškeré pomocné konstrukce umožnující provedení vykopávky (príjezdy, sjezdy, nájezdy, lešení, podper. konstr., premostení, zpevnené plochy, zakrytí a pod.) Položka nezahrnuje: - uložení zeminy (na skládku, do násypu) ani poplatky za skládku, vykazují se v položce c.0141**
P | 10 | 17411 |  | ZÁSYP JAM A RÝH ZEMINOU SE ZHUTNENÍM | M3 | 12.25 | 0 | 0 | OTSKP ~ 2024 | 0 | 3
PP |  |  |  | zpetný zásyp podél obrub
VV |  |  |  | 70*0,5*0,35 = 12,250 [A]
TS |  |  |  | Položka zahrnuje: - kompletní provedení zemní konstrukce vc. výberu vhodného materiálu - úprava ukládaného materiálu vlhcením, trídením, promícháním nebo vysoušením, príp. jiné úpravy za úcelem zlepšení jeho mech. vlastností - hutnení i ruzné míry hutnení - ošetrení úložište po celou dobu práce v nem vc. klimatických opatrení - ztížení v okolí vedení, konstrukcí a objektu a jejich docasné zajištení - ztížení provádení vc. hutnení ve ztížených podmínkách a stísnených prostorech - ztížené ukládání sypaniny pod vodu - ukládání po vrstvách a po jiných nutných cástech (figurách) vc. dosypávek - spouštení a nošení materiálu - výmena cástí zemní konstrukce znehodnocené klimatickými vlivy - rucní hutnení - udržování úložište a jeho ochrana proti vode - odvedení nebo obvedení vody v okolí úložište a v úložišti - veškeré pomocné konstrukce umožnující provedení zemní konstrukce (príjezdy, sjezdy, nájezdy, lešení, podperné konstrukce, premostení, zpevnené plochy, zakrytí a pod.) Položka nezahrnuje: - x
P | 11 | 18232 |  | ROZPROSTRENÍ ORNICE V ROVINE V TL DO 0,15M | M2 | 35 | 0 | 0 | OTSKP ~ 2024 | 0 | 3
PP |  |  |  | zpetné rozprostrení ornice
VV |  |  |  | 70*0,5 = 35,000 [A]
TS |  |  |  | Položka zahrnuje: - nutné premístení ornice z docasných skládek vzdálených do 50m - rozprostrení ornice v predepsané tlouštce v rovine a ve svahu do 1:5 Položka nezahrnuje: - x
SD |  | 5 |  | Komunikace |  |  |  | 0
P | 12 | 56313 |  | VOZOVKOVÉ VRSTVY Z MECHANICKY ZPEVNENÉHO KAMENIVA TL. DO 150MM | M2 | 560 | 0 | 0 | OTSKP ~ 2024 | 0 | 3
PP |  |  |  | cerpání na základe skutecného stavu se souhlasem TDI
VV |  |  |  | 2800*0,2 = 560,000 [A]
TS |  |  |  | Položka zahrnuje: - dodání kameniva predepsané kvality a zrnitosti - rozprostrení a zhutnení vrstvy v predepsané tlouštce - zrízení vrstvy bez rozlišení šírky, pokládání vrstvy po etapách Položka nezahrnuje: - postriky, nátery
P | 13 | 56334 |  | VOZOVKOVÉ VRSTVY ZE ŠTERKODRTI TL. DO 200MM | M2 | 560 | 0 | 0 | OTSKP ~ 2024 | 0 | 3
PP |  |  |  | cerpání na základe skutecného stavu se souhlasem TDI
VV |  |  |  | 2800*0,2 = 560,000 [A]
TS |  |  |  | Položka zahrnuje: - dodání kameniva predepsané kvality a zrnitosti - rozprostrení a zhutnení vrstvy v predepsané tlouštce - zrízení vrstvy bez rozlišení šírky, pokládání vrstvy po etapách Položka nezahrnuje: - postriky, nátery
P | 14 | 572213 |  | SPOJOVACÍ POSTRIK Z EMULZE DO 0,5KG/M2 | M2 | 3360 | 0 | 0 | OTSKP ~ 2024 | 0 | 3
PP |  |  |  | cerpání na základe skutecného stavu se souhlasem TDI
VV |  |  |  | 2800+560 = 3360,000 [A]
TS |  |  |  | Položka zahrnuje: - dodání všech predepsaných materiálu pro postriky v predepsaném množství - provedení dle predepsaného technologického predpisu - zrízení vrstvy bez rozlišení šírky, pokládání vrstvy po etapách - úpravu napojení, ukoncení Položka nezahrnuje: - x
P | 15 | 574A43 |  | ASFALTOVÝ BETON PRO OBRUSNÉ VRSTVY ACO 11 TL. 50MM | M2 | 2800 | 0 | 0 | OTSKP ~ 2024 | 0 | 3
PP |  |  |  | ACO 11 50/70 50 mm cerpání na základe skutecného stavu se souhlasem TDI
VV |  |  |  | 2800 = 2800,000 [A]
TS |  |  |  | Položka zahrnuje: - dodání smesi v požadované kvalite - ocištení podkladu - uložení smesi dle predepsaného technologického predpisu, zhutnení vrstvy v predepsané tlouštce - zrízení vrstvy bez rozlišení šírky, pokládání vrstvy po etapách, vcetne pracovních spar a spoju - úpravu napojení, ukoncení podél obrubníku, dilatacních zarízení, odvodnovacích proužku, odvodnovacu, vpustí, šachet a pod. Položka nezahrnuje: - postriky, nátery - tesnení podél obrubníku, dilatacních zarízení, odvodnovacích proužku, odvodnovacu, vpustí, šachet a pod.
P | 16 | 574E66 |  | ASFALTOVÝ BETON PRO PODKLADNÍ VRSTVY ACP 16+, 16S TL. 70MM | M2 | 560 | 0 | 0 | OTSKP ~ 2024 | 0 | 3
PP |  |  |  | ACP 16+ 50/70 tl. 70mm cerpání na základe skutecného stavu se souhlasem TDI
VV |  |  |  | 2800*0,2 = 560,000 [A]
TS |  |  |  | Položka zahrnuje: - dodání smesi v požadované kvalite - ocištení podkladu - uložení smesi dle predepsaného technologického predpisu, zhutnení vrstvy v predepsané tlouštce - zrízení vrstvy bez rozlišení šírky, pokládání vrstvy po etapách, vcetne pracovních spar a spoju - úpravu napojení, ukoncení podél obrubníku, dilatacních zarízení, odvodnovacích proužku, odvodnovacu, vpustí, šachet a pod. Položka nezahrnuje: - postriky, nátery - tesnení podél obrubníku, dilatacních zarízení, odvodnovacích proužku, odvodnovacu, vpustí, šachet a pod.
SD |  | 8 |  | Potrubí |  |  |  | 0
P | 17 | 89922 |  | VÝŠKOVÁ ÚPRAVA MRÍŽÍ | KUS | 2 | 0 | 0 | OTSKP ~ 2024 | 0 | 3
PP
TS |  |  |  | Položka zahrnuje: - všechny nutné práce a materiály pro zvýšení nebo snížení zarízení (vcetne nutné úpravy stávajícího povrchu vozovky nebo chodníku) Položka nezahrnuje: - x
SD |  | 9 |  | Ostatní konstrukce a práce |  |  |  | 0
P | 18 | 915111 |  | VODOROVNÉ DOPRAVNÍ ZNACENÍ BARVOU HLADKÉ - DODÁVKA A POKLÁDKA | M2 | 11.5 | 0 | 0 | OTSKP ~ 2024 | 0 | 3
PP |  |  |  | cerpání na základe skutecného stavu se souhlasem TDI
VV |  |  |  | 11,5 = 11,500 [A]
TS |  |  |  | Položka zahrnuje: - dodání a pokládku náterového materiálu - predznacení a reflexní úpravu Položka nezahrnuje: - x Zpusob merení: - merí se pouze natíraná plocha
P | 19 | 917224 |  | SILNICNÍ A CHODNÍKOVÉ OBRUBY Z BETONOVÝCH OBRUBNÍKU ŠÍR 150MM | M | 70 | 0 | 0 | OTSKP ~ 2024 | 0 | 3
PP |  |  |  | cerpání na základe skutecného stavu se souhlasem TDI
TS |  |  |  | Položka zahrnuje: - dodání a pokládku betonových obrubníku o rozmerech predepsaných zadávací dokumentací - betonové lože i bocní betonovou operku Položka nezahrnuje: - x
P | 20 | 919111 |  | REZÁNÍ ASFALTOVÉHO KRYTU VOZOVEK TL DO 50MM | M | 120 | 0 | 0 | OTSKP ~ 2024 | 0 | 3
PP |  |  |  | cerpání na základe skutecného stavu se souhlasem TDI
TS |  |  |  | Položka zahrnuje: - rezání vozovkové vrstvy v predepsané tlouštce - spotreba vody Položka nezahrnuje: - x
P | 21 | 931324 |  | TESNENÍ DILATAC SPAR ASF ZÁLIVKOU MODIFIK PRUR DO 400MM2 | M | 185 | 0 | 0 | OTSKP ~ 2024 | 0 | 3
PP |  |  |  | cerpání na základe skutecného stavu se souhlasem TDI
VV |  |  |  | 185 = 185,000 [A]
TS |  |  |  | Položka zahrnuje: - dodávku a osazení predepsaného materiálu - ocištení ploch spáry pred úpravou - ocištení okolí spáry po úprave Položka nezahrnuje: - tesnící profil